## Quantidades
QUANTITATIVOS
Trecho 06 - São Paulo - Água Pretinha
ITEM |  | SERVIÇOS | UND | QUANT.
REF. | CÓDIGO
1 |  | ADMINISTRAÇÃO LOCAL E SERVIÇOS AUXILIARES
1.1 |  | Administração Local
1.1.1 | PR-001 | Administração local | vb | 18
1.2 |  | Controle Tecnológico dos Serviços
1.2.1 | PR-002 | Equipe de Topografia | mês | 10
1.2.2 | PR-003 | Equipe de Laboratório | mês | 10
2 |  | INSTALAÇÃO DE CANTEIRO. MOBILIZAÇÃO E DESMOBILIZAÇÃO
2.1 | 40077 | Roçada mecanizada | M2 | 1000
2.2 | PR-004 | Brita 0, fornecimento e espalhamento | M3 | 70
2.3 | 100882 | Tapume Telha Metálica Ondulada 0,50mm Branca h=2,20m, incl. montagem estr. mad. 8"x8", incl. faixas pint. esmalte sintético c/ h=40cm (Reaproveitamento 2x) | M | 50
2.4 | 40901 | Cerca de arame liso 4 fios com mourões cada 2,0 m, esticadores de madeira, a cada 20,0 m, inclusive transporte de mourão e arame liso | M | 65
2.5 | 41500 | Placa de obra nas dimensões de 3,0 x 6,0 m, padrão DER-ES | M2 | 36
2.6 | 41498 | Barracão com sanitário, em chapa compensada 12 mm e pont. 8x8cm, piso cimentado e cobertura em telha de fibroc. 6mm, incl. ponto de luz e cx. inspeção - (Guarita) | M2 | 6
2.7 | 41498 | Barracão com sanitário, em chapa compensada 12 mm e pont. 8x8cm, piso cimentado e cobertura em telha de fibroc. 6mm, incl. ponto de luz e cx. inspeção - (Segurança do Trabalho) | M2 | 8
2.8 | 41498 | Barracão com sanitário, em chapa compensada 12 mm e pont. 8x8cm, piso cimentado e cobertura em telha de fibroc. 6mm, incl. ponto de luz e cx. inspeção - (Administração) | M2 | 16
2.9 | 41498 | Barracão com sanitário, em chapa compensada 12 mm e pont. 8x8cm, piso cimentado e cobertura em telha de fibroc. 6mm, incl. ponto de luz e cx. inspeção - (Almoxarifado) | M2 | 16
2.10 | 41498 | Barracão com sanitário, em chapa compensada 12 mm e pont. 8x8cm, piso cimentado e cobertura em telha de fibroc. 6mm, incl. ponto de luz e cx. inspeção - (Sala Técnica) | M2 | 12
2.11 | 41498 | Barracão com sanitário, em chapa compensada 12 mm e pont. 8x8cm, piso cimentado e cobertura em telha de fibroc. 6mm, incl. ponto de luz e cx. inspeção - (Laboratório) | M2 | 12
2.12 | 41530 | Refeitório c/ paredes chapa de comp. 12mm e pont. 8x8cm, piso ciment. e cob. telhas fibroc. 6mm, incl. ponto de luz e cx. de insp. (1,21m²/func/turno) | M2 | 16
2.13 | 41501 | Rede de água c/ padrão de entrada d'água diâm. 3/4" conf. CESAN, incl. tubos e conexões p/ aliment., distrib., extravas. e limp., cons. o padrão a 25m | M | 100
2.14 | 41499 | Rede de esgoto, contendo fossa e filtro, incl. tubos e conexões de ligação entre caixas, considerando distância de 25m | M | 30
2.15 | 41503 | Rede de luz, incl. padrão entr. energia trifás. cabo ligação até barracões, quadro distrib., disj. e chave de força, cons. 20m entre padrão entr.e QDG | M | 40
2.16 | 41527 | Reservatório de fibra de vidro de 1000 L, incl. suporte em madeira de 7x12cm, elevado de 4m | Ud | 1
2.17 | 41528 | Galpão em peças de madeira 8x8cm e contravent. de 5x7cm, cobertura de telhas de fibroc. de 6mm, incl. ponto e cabo de alimentação da máquina - (Oficina Mecânica) | M2 | 40
2.18 | 40911 | Calçada de concreto | M2 | 50
2.19 | 41555 | Sistema separador de água e óleo | Ud | 1
2.20 | 41557 | Canaleta de concreto retangular com grelha em barra de aço | M | 10
Bacia de Contenção para tanques de materiaias betuminosos
2.21 | 40360 | Concreto estrutural fck = 20,0 MPa, tudo incluído | M3 | 20
2.22 | 40313 | Formas planas de madeira com 04 (quatro) reaproveitamentos, inclusive fornecimento e transporte das madeiras | M2 | 107.28
2.23 | 40376 | Aço CA-50, fornecimento, dobragem e colocação nas formas (preço médio das bitolas) | kg | 2700
Mobilização de desmobilização
2.24 | 41544 | Mobilização e desmobilização de equipamentos com carreta prancha (máximo) | h | 100
2.25 | 41545 | Mobilização e desmobilização de caminhão carroceria (máximo) | h | 16
2.26 | 41546 | Mobilização e desmobilização de caminhão basculante (máximo) | h | 30
2.27 | 41547 | Mobilização e desmobilização de caminhão tanque (6.000 L) (máximo) | h | 16
3 |  | TERRAPLENAGEM
3.1 | 40167 | Limpeza, desmatamento e destocamento de árvores com diâmetro até 15 cm, com trator de esteira | M2 | 133518.18
3.2 | 40221 | Escavação e carga de material de 1ª categoria, com trator de esteira e pá carregadeira | M3 | 7810
3.3 | 40230 | Escavação e carga de material de 1ª categoria com escavadeira | M3 | 6719
3.4 | 60019 | LOCAL COM DMT ATÉ 3,0 KM (Caminhão basculante)1,144XP+1,265XR+2,007 (Incluindo BDI= 23,32%) - XP=0,00 / XR=0,09 | T | 11442.3
3.5 | 40230 | Escavação e carga de material de 1ª categoria com escavadeira | M3 | 7418
3.6 | 60019 | LOCAL COM DMT ATÉ 3,0 KM (Caminhão basculante)1,144XP+1,265XR+2,007 (Incluindo BDI= 23,32%) - XP=0,00 / XR=0,14 | T | 12610.6
3.7 | 40230 | Escavação e carga de material de 1ª categoria com escavadeira | M3 | 27622
3.8 | 60019 | LOCAL COM DMT ATÉ 3,0 KM (Caminhão basculante)1,144XP+1,265XR+2,007 (Incluindo BDI= 23,32%) - XP=0,00 / XR=0,28 | T | 46957.4
3.9 | 40230 | Escavação e carga de material de 1ª categoria com escavadeira | M3 | 11484
3.10 | 60019 | LOCAL COM DMT ATÉ 3,0 KM (Caminhão basculante)1,144XP+1,265XR+2,007 (Incluindo BDI= 23,32%) - XP=0,00 / XR=0,45 | T | 19522.8
3.11 | 40230 | Escavação e carga de material de 1ª categoria com escavadeira | M3 | 19149
3.12 | 60019 | LOCAL COM DMT ATÉ 3,0 KM (Caminhão basculante)1,144XP+1,265XR+2,007 (Incluindo BDI= 23,32%) - XP=0,00 / XR=0,78 | T | 32553.3
3.13 | 40230 | Escavação e carga de material de 1ª categoria com escavadeira | M3 | 35540
3.14 | 60019 | LOCAL COM DMT ATÉ 3,0 KM (Caminhão basculante)1,144XP+1,265XR+2,007 (Incluindo BDI= 23,32%) - XP=0,00 / XR=0,001 | T | 60418
3.15 | 40230 | Escavação e carga de material de 1ª categoria com escavadeira | M3 | 7234
3.16 | 60019 | LOCAL COM DMT ATÉ 3,0 KM (Caminhão basculante)1,144XP+1,265XR+2,007 (Incluindo BDI= 23,32%) - XP=0,000 / XR=2,720 | T | 12297.8
3.17 | 40230 | Escavação e carga de material de 1ª categoria com escavadeira | M3 | 5968
3.18 | 60019 | LOCAL COM DMT ATÉ 3,0 KM (Caminhão basculante)1,144XP+1,265XR+2,007 (Incluindo BDI= 23,32%) - XP=0,00 / XR=3,88 | T | 10145.6
3.19 | 40230 | Escavação e carga de material de 1ª categoria com escavadeira | M3 | 15595
3.20 | 60024 | Transporte de materiais para DMT acima de 15 KM (Caminhão basculante)0,304XP+0,323XR+11,678 (Incluindo BDI= 23,32%) - XP=17,600 / XR=1,300 | T | 26511.5
3.21 | 42547 | Espalhamento de material de 1ª categoria com motoniveladora - (Material de 1ª cat. - Bota-fora) | M3 | 15595
3.22 | 43340 | Compactação de aterros 100% P.I. | M3 | 22563.2
3.23 | 40228 | Compactação de aterros 100% PN | M3 | 78967.5
3.24 | 41095 | Remoção de solos moles, incluindo carregamento mecânico com escavadeira hidráulica | M3 | 23888.13
3.25 | 60024 | Transporte de materiais para DMT acima de 15 KM (Caminhão basculante)0,304XP+0,323XR+11,678 (Incluindo BDI= 23,32%) - XP=17,600 / XR=2,770 | T | 40609.81
3.26 | 42547 | Espalhamento de material de 1ª categoria com motoniveladora | M3 | 31054.56
3.27 | PR-005 | Bica corrida sem frete, fornecimento e transporte | M3 | 15152.75
3.28 | 40177 | Espalhamento de material de 1ª categoria com trator de esteiras - Bica corrida | M3 | 15152.75
3.29 | PR-006 | Pedra de mao (incl. 0% IUM) s/ frete, fornecimento e transporte | M3 | 8735.38
3.30 | 40177 | Espalhamento de material de 1ª categoria com trator de esteiras - Pedra de mão | M3 | 8735.38
3.31 | 40229 | Compactação de aterros em rocha | M3 | 1747.08
4 |  | PAVIMENTAÇÃO |  |  | , | ,
4.1 | 40754 | Regularização e compactação do sub-leito (100% P.I.) H = 0,20 m | M2 | 54736.51
4.2 | 40109 | Sub-base de solo estabilizada granulométricamente sem mistura inclusive escavação e carga | M3 | 6382.3
4.3 | 42045 | Aquisição de solo de jazida comercial (saibreira) | M3 | 7884.02
4.4 | 60024 | Transporte de materiais para DMT acima de 15 KM (Caminhão basculante)0,304XP+0,323XR+11,678 (Incluindo BDI= 23,32%) - XP=11,00 / XR=20,39 - Transporte de material de jazida para sub base | T | 13402.83
4.5 | 42043 | Bonificação de 15,28% sobre aquisição de materiais | % | 15.28
4.6 | PR-007 | Base de solo brita, 30% de solo, 30% de brita 2, 10% de brita 0 e 30% de pó de pedra, inclusive fornecimento da brita e transporte | M3 | 9765.29
4.7 | 42045 | Aquisição de solo de jazida comercial (saibreira) | M3 | 3791.23
4.8 | 60024 | Transporte de materiais para DMT acima de 15 KM (Caminhão basculante)0,304XP+0,323XR+11,678 (Incluindo BDI= 23,32%) - XP=11,00 / XR=20,45 - Transporte de material de jazida para base | T | 6445.09
4.9 | 42043 | Bonificação de 15,28% sobre aquisição de materiais | % | 15.28
4.10 | 40816 | Imprimação exclusive fornecimento e transporte comercial do material betuminoso | M2 | 42394.81
4.11 | 40843 | CBUQ (camada pronta - capa) exclusive fornecimento e transportes do CAP e massa | t | 4138.9
4.12 | 40898 | Pavimentação com blocos de concreto (35 MPa) esp.=08 cm,colchão areia esp.=5cm, inclusive fornecim. do bloco e areia, exclusive transp. blocos e areia | M2 | 4608
4.13 | 60024 | Transporte de materiais para DMT acima de 15 KM (Caminhão basculante)0,304XP+0,323XR+11,678 (Incluindo BDI= 23,32%) - XP=29,50 / XR=8,46 - Transporte de areia para colchão areia 5cm | T | 400.5
4.14 | 60024 | Transporte de materiais para DMT acima de 15 KM (Caminhão basculante)0,304XP+0,323XR+11,678 (Incluindo BDI= 23,32%) - XP=28,40 / XR=2,96 - Transporte de blocos de concreto para pavimentação | T | 780.6
Material Betuminoso
4.15 | 40968 | CM-30, fornecimento | t | 50.87
4.16 | 41360 | CAP-50/70, fornecimento | t | 230
4.17 | 40976 | Dope, fornecimento | t | 2.1
4.18 | 40972 | Bonificação de 15,28% sobre Materiais Betuminosos | % | 15.28
4.19 | 100849 | Transporte de Material Asfáltico (DNIT), inclusive BDI diferenciado0,595XP+0,702XR+63,46 - XP=399,40 / XR=0,00 - CM - 30 | T | 50.87
4.20 | 100849 | Transporte de Material Asfáltico (DNIT), inclusive BDI diferenciado0,595XP+0,702XR+63,46 - XP=399,40 / XR=0,00 - CAP-50/70 | T | 230
4.21 | 100849 | Transporte de Material Asfáltico (DNIT), inclusive BDI diferenciado0,595XP+0,702XR+63,46 - XP=399,40 / XR=0,00 - Dope | T | 2.1
4.22 | 60006 | Transporte TR-301-00 1,334XP+1,384XR+10,265 - XP=29,50 / XR=2,52 - CBUQ | T | 4138.9
5 |  | DRENAGEM E OAC
5.1 | 40283 | Escavação mecânica em material de 1ª cat. H= 1,50 a 3,00 m - (Implantação) | M3 | 1035.86
5.2 | 40303 | Reaterro de cavas c/ compactação mecânica (compactador manual) - (Implantação) | M3 | 539.41
5.3 | 60024 | Transporte de materiais para DMT acima de 15 KM (Caminhão basculante)0,304XP+0,323XR+11,678 (Incluindo BDI= 23,32%) - XP=17,60 / XR=3,14 - Transporte para bota fora | T | 327.4
5.4 | 60019 | LOCAL COM DMT ATÉ 3,0 KM (Caminhão basculante)1,144XP+1,265XR+2,007 (Incluindo BDI= 23,32%) - XP=0,00 / XR=2,18 - Material de empréstimo | T | 278.11
5.5 | 40283 | Escavação mecânica em material de 1ª cat. H= 1,50 a 3,00 m - (Demolição) | M3 | 214.74
5.6 | 40303 | Reaterro de cavas c/ compactação mecânica (compactador manual) - (Demolição) | M3 | 298.83
5.7 | 60019 | LOCAL COM DMT ATÉ 3,0 KM (Caminhão basculante)1,144XP+1,265XR+2,007 (Incluindo BDI= 23,32%) - XP=0,00 / XR=0,86 | T | 280.12
5.8 | 60024 | Transporte de materiais para DMT acima de 15 KM (Caminhão basculante)0,304XP+0,323XR+11,678 (Incluindo BDI= 23,32%) - XP=17,600 / XR=3,240 - Transporte para bota fora | T | 54.62
5.9 | 40283 | Escavação mecânica em material de 1ª cat. H= 1,50 a 3,00 m - Envelopamento de tubos | M3 | 56.17
5.10 | 60024 | Transporte de materiais para DMT acima de 15 KM (Caminhão basculante)0,304XP+0,323XR+11,678 (Incluindo BDI= 23,32%) - XP=17,60 / XR=4,30 - Material para bota fora | T | 95.49
5.11 | 40358 | Concreto estrutural fck = 15,0 MPa, tudo incluído - Envelopamento de tubos | M3 | 131.19
5.12 | 40433 | Corpo BSTC (greide) diâmetro 0,80 m CA-1 PB inclusive escavação, reaterro e transporte do tubo | M | 74.5
5.13 | 40449 | Corpo BSTC (grota) diâmetro 0,80 m CA-1 PB exclusive escavação e reaterro, inclusive transporte do tubo | M | 16
5.14 | 40437 | Corpo BSTC (greide) diâmetro 1,00 m CA-1 PB inclusive escavação, reaterro e transporte do tubo | M | 27
5.15 | 40453 | Corpo BSTC (grota) diâmetro 1,00 m CA-1 PB exclusive escavação e reaterro, inclusive transporte do tubo | M | 15
5.16 | 40458 | Corpo BSTC (grota) diâmetro 1,20 m CA-1 PB exclusive escavação e reaterro, inclusive transporte do tubo | M | 62
5.17 | 40476 | Corpo BDTC (grota) diâmetro 1,00 m CA-1 PB exclusive escavação e reaterro, inclusive transporte do tubo | M | 52
5.18 | 40499 | Corpo BTTC (grota) diâmetro 1,00 m CA-1 PB exclusive escavação e reaterro, inclusive transporte do tubo | M | 79
5.19 | 40504 | Corpo BTTC (grota) diâmetro 1,20 m CA-1 PB exclusive escavação e reaterro, inclusive transporte do tubo | M | 37
5.20 | 40509 | Corpo BTTC (grota) diâmetro 1,50 m CA-1 PB exclusive escavação e reaterro, inclusive transporte do tubo | M | 36
5.21 | 40574 | Corpo de BSCC 2,00 x 2,00 m projeto DNIT para H < = 2,50 m | M | 60
5.22 | 40578 | Corpo de BSCC 3,00 x 3,00 m projeto DNIT para H < = 2,50 m | M | 25.5
5.23 | 40515 | Berço de concreto ciclópico para BSTC diâmetro 0,80 m | M | 90.5
5.24 | 40516 | Berço de concreto ciclópico para BSTC diâmetro 1,00 m | M | 42
5.25 | 40517 | Berço de concreto ciclópico para BSTC diâmetro 1,20 m | M | 62
5.26 | 40521 | Berço de concreto ciclópico para BDTC diâmetro 1,00 m | M | 52
5.27 | 40526 | Berço de concreto ciclópico para BTTC diâmetro 1,00 m | M | 79
5.28 | 40527 | Berço de concreto ciclópico para BTTC diâmetro 1,20 m | M | 37
5.29 | 40528 | Berço de concreto ciclópico para BTTC diâmetro 1,50 m | M | 36
5.30 | 40531 | Boca de concreto ciclópico para BSTC diâmetro 0,80 m | Ud | 7
5.31 | 40532 | Boca de concreto ciclópico para BSTC diâmetro 1,00 m | Ud | 4
5.32 | 40533 | Boca de concreto ciclópico para BSTC diâmetro 1,20 m | Ud | 6
5.33 | 40537 | Boca de concreto ciclópico para BDTC diâmetro 1,00 m | Ud | 4
5.34 | 40542 | Boca de concreto ciclópico para BTTC diâmetro 1,00 m | Ud | 8
5.35 | 40543 | Boca de concreto ciclópico para BTTC diâmetro 1,20 m | Ud | 2
5.36 | 40544 | Boca de concreto ciclópico para BTTC diâmetro 1,50 m | Ud | 2
5.37 | 40614 | Boca de BSCC 2,00 x 2,00 m projeto DNIT | Ud | 6
5.38 | 40618 | Boca de BSCC 3,00 x 3,00 m projeto DNIT | Ud | 2
5.39 | PR-008 | Caixa Coletora para BSTC Ø 0,80 H-> 1,60m | Um | 1
5.40 | PR-009 | Caixa Coletora para BSTC Ø 0,80 H-> 2,20m | Um | 2
5.41 | PR-010 | Caixa Coletora para BSTC Ø 0,80 H-> 2,40m | Um | 2
5.42 | PR-011 | Caixa coletora de talvegue - CCT 03 | Um | 1
5.43 | PR-012 | Caixa coletora de talvegue - CCT 07 | Um | 1
5.44 | 40732 | Dissipador de energia aplicado a saída de bueiro/descida d'agua de aterro (DEB-01) | Ud | 36
5.45 | 40734 | Dissipador de energia aplicado a saída de bueiro/descida d'água de aterro (DEB-03) | Ud | 7
5.46 | 40735 | Dissipador de energia aplicado a saída de bueiro/descida d'água de aterro (DEB-04) | Ud | 3
5.47 | 40736 | Dissipador de energia aplicado a saída de bueiro/descida d'água de aterro (DEB-05) | Ud | 3
5.48 | 40738 | Dissipador de energia aplicado a saída de bueiro/descida d'água de aterro (DEB-07) | Ud | 2
5.49 | 40741 | Dissipador de energia aplicado a saída de bueiro/descida d'água de aterro (DEB-10) | Ud | 4
5.50 | PR-013 | Dissipador de energia aplicado a saída de bueiro/descida d'agua de aterro (DEB-11) | Ud | 1
5.51 | 40742 | Dissipador de energia aplicado a saída de bueiro/descida d'água de aterro (DEB-12) | Ud | 1
5.52 | 40747 | Remoção de bueiros existentes | M | 451.5
5.53 | 60024 | Transporte de materiais para DMT acima de 15 KM (Caminhão basculante)0,304XP+0,323XR+11,678 (Incluindo BDI= 23,32%) - XP=17,600 / XR=1,990 - encaminhamento dos tubos ao BF | T | 1470.48
5.54 | 40673 | Entrada para descida d'água EDA-01 | Ud | 44
5.55 | 40674 | Entrada para descida d'água EDA-02 | Ud | 2
5.56 | 40659 | Meio fio sarjeta de concreto tipo DP-1 (0,035 m³/m) inclusive caiação | M | 2833
5.57 | PR-014 | Meio fio tipo DP-3 | M | 670
5.58 | PR-015 | Meio fio de concreto MFC 04 | M | 82
5.59 | 40662 | Meio fio de concreto MFC 05, inclusive caiação | M | 542
5.60 | 40666 | Sarjeta de concreto DP-1 (0,081 m³/m) calha triangular, inclusive caiação | M | 2797
5.61 | PR-016 | Sarjeta retangular de concreto - Tipo SRC-01: incl. escavação de mat. 1ª categoria | M | 220
5.62 | PR-017 | Transposição de Sarjeta do tipo TSS-02 - inclusive caiação | M | 18
5.63 | 40689 | Saída d'água concreto p/ corte c/ caiação (SDC-01) | Ud | 5
5.64 | 40731 | Dissipador de energia aplicado a saída de sarjeta/valeta (DES-03) | Ud | 12
5.65 | PR-018 | Dissipador de energia aplicado a saída de sarjeta/valeta (DES-04) | Ud | 3
5.66 | 40699 | Valeta de proteção de corte revestida em concreto VPC-03 | M | 2127
5.67 | 40696 | Valeta de proteção de aterro VPA 02 (revestida em concreto) | M | 2122
5.68 | 40676 | Descida d'água concreto simples (calha) c/ caiação (DSA-01) canal | M | 38.5
5.69 | 40677 | Descida d'água concreto simples (calha) c/ caiação (DSA-01) dispersor | Ud | 13
5.70 | 40681 | Descida d'água concreto simples (degraus) c/ caiação (DSA-03) apoio | Ud | 13
5.71 | 40680 | Descida d'água concreto simples (degraus) c/ caiação (DSA-03) degrau | M | 223.5
5.72 | 40682 | Descida d'água concreto simples (degraus) c/ caiação (DSA-03) dispersor | Ud | 36
5.73 | 40646 | Dreno profundo D = 0,20 m com enchimento de areia, escavação em material 1ª categoria ( DPS-01), inclusive transporte da areia e do tubo | M | 1815
5.74 | 40656 | Boca de saída de dreno profundo BSD-01 | Ud | 10
5.75 | PR-019 | Descida D'Água Tipo DSC-01 entrada | Um | 1
5.76 | PR-020 | Descida D'Água Tipo DSC-01 canal | M | 3
5.77 | PR-021 | Descida D'Água Tipo DSC-01 degrau | M | 30
6 |  | SINALIZAÇÃO
6.1 | PR-022 | Cerca Arame farpado, 4 fios, mourões de madeira e esticador de concreto a cada 40m | M | 7944.34
6.2 | 40929 | Defensa metálica (1 lâmina com espessura = 3 mm), fornecimento e colocação | M | 2260
6.3 | 41109 | Demolição de cerca de madeira com 4 fios | M | 6669.34
6.4 | 40915 | Calçada de concreto fck=15 MP, camurçado c/ argam. cimento e areia 1:4, lastro de brita e 8 cm de concreto, incl. preparo da caixa e transp. da brita | M2 | 1187.7
Sinalização vertical com chapa revestida em película
6.5 | 40936 | Circular - Ø 0,75m | M2 | 4.4
6.6 | 40936 | Quadrada - 0,60 x 0,60m | M2 | 10.44
6.7 | 40936 | Retangular - 2,00 x 0,50m | M2 | 1
6.8 | 40936 | Retangular - 2,00 x 1,00m | M2 | 12
6.9 | 40936 | Retangular - 2,50 x 1,00m | M2 | 2.5
6.10 | 40936 | Retangular - 0,50 x 0,80m | M2 | 3.2
6.11 | 40936 | Octogonal - L = 0,35m | M2 | 1.77
6.12 | 40936 | Delineador - 0,50 x 0,60m | M2 | 1.08
6.13 | 40936 | Marcador de Obstáculos - 0,30 x 0,90m | M2 | 44.4
Sinalização horizontal TMD->600, vida útil 2 a 3 anos, taxa->0,80 L/m²
6.14 | 40926 | Eixo - Rodovia | M2 | 890.93
6.15 | 40926 | Bordo - Rodovia | M2 | 887.02
6.16 | 40926 | Zebrado | M2 | 16.96
6.17 | 40926 | Eixo - Interseção Água Pretinha | M2 | 6.07
6.18 | 40926 | Bordo - Interseção Água Pretinha | M2 | 64.54
6.19 | 40926 | Zebrado - Interseção Água Pretinha | M2 | 22.91
6.20 | 40926 | Inscrições no Pavimento - Interseção Água Pretinha | M2 | 18.03
Tacha refletiva monodirecional, fornecimento e aplicação
6.21 | 40932 | Bordo - Acesso a Comunidade | Ud | 20
Tacha refletiva birrefletorizada, fornecimento e aplicação
6.22 | 40934 | Eixo - Rodovia | Ud | 1154
6.23 | 40934 | Bordo - Rodovia | M2 | 619
6.24 | 40934 | Eixo - Acesso a Comunidade | M2 | 9
6.25 | 40934 | Bordo - Acesso a Comunidade | M2 | 23
7 |  | RECUPERAÇÃO AMBIENTAL
Limpeza
7.1 | 40171 | Destocamento de árvores com diâmetro de 15 a 30 cm, com trator de esteira | Ud | 82
Revestimento de talude
7.2 | 42200 | Hidrossemeadura simples em taludes | M2 | 59574
7.3 | 42044 | Reunião de Comunicação Social inclusive material de consumo | Ud | 2

## Resumo
Trecho 06 - São Paulo - Água Pretinha
ITENS DE SERVIÇOS | CUSTOS |  | %
| TOTAIS (R$) | R$/km
ADMINISTRAÇÃO LOCAL E SERVIÇOS AUXILIARES | 392127 | 83431.28 | 2.29%
INSTALAÇÃO DE CANTEIRO. MOBILIZAÇÃO E DESMOBILIZAÇÃO | 265198.69 | 56425.25 | 1.55%
TERRAPLENAGEM | 5911968.01 | 1257865.53 | 34.51%
PAVIMENTAÇÃO | 4930486.5 | 1049039.68 | 28.78%
DRENAGEM E OAC | 4137940.36 | 880412.84 | 24.16%
SINALIZAÇÃO | 1141189.85 | 242806.35 | 6.66%
RECUPERAÇÃO AMBIENTAL | 350816.22 | 74641.75 | 2.05%
TOTAL DO ORÇAMENTO | 17129726.63 | 3561191.4 | 100%
| 17129726.63 | 4.7 | 3644622.69
| 17129726.63 | 4.7 | 3644622.69

## Planilha
DEMONSTRATIVO DO ORÇAMENTO (DER-ES 11/2020) S/Desoneração
Trecho 06 - São Paulo - Água Pretinha
ITEM |  | SERVIÇOS | UND | QUANT. | PREÇOS (R$)
REF. | CÓDIGO |  |  |  | UNITÁRIOS | TOTAIS
1 |  | ADMINISTRAÇÃO LOCAL E SERVIÇOS AUXILIARES
1.1 |  | Administração Local
1.1.1 | PR-001 | Administração local | vb | 18 | 13742.85 | 247371.3
1.2 |  | Controle Tecnológico dos Serviços
1.2.1 | PR-002 | Equipe de Topografia | mês | 10 | 6456.32 | 64563.2
1.2.2 | PR-003 | Equipe de Laboratório | mês | 10 | 8019.25 | 80192.5
|  | Sub total 1 |  |  |  | 392127
2 |  | INSTALAÇÃO DE CANTEIRO. MOBILIZAÇÃO E DESMOBILIZAÇÃO
2.1 | 40077 | Roçada mecanizada | M2 | 1000 | 0.22 | 220
2.2 | PR-004 | Brita 0, fornecimento e espalhamento | M3 | 70 | 115.91 | 8113.7
2.3 | 100882 | Tapume Telha Metálica Ondulada 0,50mm Branca h=2,20m, incl. montagem estr. mad. 8"x8", incl. faixas pint. esmalte sintético c/ h=40cm (Reaproveitamento 2x) | M | 50 | 200.4 | 10020
2.4 | 40901 | Cerca de arame liso 4 fios com mourões cada 2,0 m, esticadores de madeira, a cada 20,0 m, inclusive transporte de mourão e arame liso | M | 65 | 21.58 | 1402.7
2.5 | 41500 | Placa de obra nas dimensões de 3,0 x 6,0 m, padrão DER-ES | M2 | 36 | 299.1 | 10767.6
2.6 | 41498 | Barracão com sanitário, em chapa compensada 12 mm e pont. 8x8cm, piso cimentado e cobertura em telha de fibroc. 6mm, incl. ponto de luz e cx. inspeção - (Guarita) | M2 | 6 | 715.94 | 4295.64
2.7 | 41498 | Barracão com sanitário, em chapa compensada 12 mm e pont. 8x8cm, piso cimentado e cobertura em telha de fibroc. 6mm, incl. ponto de luz e cx. inspeção - (Segurança do Trabalho) | M2 | 8 | 715.94 | 5727.52
2.8 | 41498 | Barracão com sanitário, em chapa compensada 12 mm e pont. 8x8cm, piso cimentado e cobertura em telha de fibroc. 6mm, incl. ponto de luz e cx. inspeção - (Administração) | M2 | 16 | 715.94 | 11455.04
2.9 | 41498 | Barracão com sanitário, em chapa compensada 12 mm e pont. 8x8cm, piso cimentado e cobertura em telha de fibroc. 6mm, incl. ponto de luz e cx. inspeção - (Almoxarifado) | M2 | 16 | 715.94 | 11455.04
2.10 | 41498 | Barracão com sanitário, em chapa compensada 12 mm e pont. 8x8cm, piso cimentado e cobertura em telha de fibroc. 6mm, incl. ponto de luz e cx. inspeção - (Sala Técnica) | M2 | 12 | 715.94 | 8591.28
2.11 | 41498 | Barracão com sanitário, em chapa compensada 12 mm e pont. 8x8cm, piso cimentado e cobertura em telha de fibroc. 6mm, incl. ponto de luz e cx. inspeção - (Laboratório) | M2 | 12 | 715.94 | 8591.28
2.12 | 41530 | Refeitório c/ paredes chapa de comp. 12mm e pont. 8x8cm, piso ciment. e cob. telhas fibroc. 6mm, incl. ponto de luz e cx. de insp. (1,21m²/func/turno) | M2 | 16 | 397.57 | 6361.12
2.13 | 41501 | Rede de água c/ padrão de entrada d'água diâm. 3/4" conf. CESAN, incl. tubos e conexões p/ aliment., distrib., extravas. e limp., cons. o padrão a 25m | M | 100 | 42.63 | 4263
2.14 | 41499 | Rede de esgoto, contendo fossa e filtro, incl. tubos e conexões de ligação entre caixas, considerando distância de 25m | M | 30 | 354.36 | 10630.8
2.15 | 41503 | Rede de luz, incl. padrão entr. energia trifás. cabo ligação até barracões, quadro distrib., disj. e chave de força, cons. 20m entre padrão entr.e QDG | M | 40 | 610.19 | 24407.6
2.16 | 41527 | Reservatório de fibra de vidro de 1000 L, incl. suporte em madeira de 7x12cm, elevado de 4m | Ud | 1 | 2455 | 2455
2.17 | 41528 | Galpão em peças de madeira 8x8cm e contravent. de 5x7cm, cobertura de telhas de fibroc. de 6mm, incl. ponto e cabo de alimentação da máquina - (Oficina Mecânica) | M2 | 40 | 265 | 10600
2.18 | 40911 | Calçada de concreto | M2 | 50 | 53.98 | 2699
2.19 | 41555 | Sistema separador de água e óleo | Ud | 1 | 7093.28 | 7093.28
2.20 | 41557 | Canaleta de concreto retangular com grelha em barra de aço | M | 10 | 203.11 | 2031.1
Bacia de Contenção para tanques de materiaias betuminosos
2.21 | 40360 | Concreto estrutural fck = 20,0 MPa, tudo incluído | M3 | 20 | 696.87 | 13937.4
2.22 | 40313 | Formas planas de madeira com 04 (quatro) reaproveitamentos, inclusive fornecimento e transporte das madeiras | M2 | 107.28 | 88.26 | 9468.53
2.23 | 40376 | Aço CA-50, fornecimento, dobragem e colocação nas formas (preço médio das bitolas) | kg | 2700 | 13.1 | 35370
Mobilização de desmobilização
2.24 | 41544 | Mobilização e desmobilização de equipamentos com carreta prancha (máximo) | h | 100 | 411.79 | 41179
2.25 | 41545 | Mobilização e desmobilização de caminhão carroceria (máximo) | h | 16 | 210.81 | 3372.96
2.26 | 41546 | Mobilização e desmobilização de caminhão basculante (máximo) | h | 30 | 246.07 | 7382.1
2.27 | 41547 | Mobilização e desmobilização de caminhão tanque (6.000 L) (máximo) | h | 16 | 206.75 | 3308
|  | Sub total 02 |  |  |  | 265198.69
3 |  | TERRAPLENAGEM
3.1 | 40167 | Limpeza, desmatamento e destocamento de árvores com diâmetro até 15 cm, com trator de esteira | M2 | 133518.18 | 0.49 | 65423.9
3.2 | 40221 | Escavação e carga de material de 1ª categoria, com trator de esteira e pá carregadeira | M3 | 7810 | 8.11 | 63339.1
3.3 | 40230 | Escavação e carga de material de 1ª categoria com escavadeira | M3 | 6719 | 3.3 | 22172.7
3.4 | 60019 | LOCAL COM DMT ATÉ 3,0 KM (Caminhão basculante)1,144XP+1,265XR+2,007 (Incluindo BDI= 23,32%) - XP=0,00 / XR=0,09 | T | 11442.3 | 2.12 | 24257.67
3.5 | 40230 | Escavação e carga de material de 1ª categoria com escavadeira | M3 | 7418 | 3.3 | 24479.4
3.6 | 60019 | LOCAL COM DMT ATÉ 3,0 KM (Caminhão basculante)1,144XP+1,265XR+2,007 (Incluindo BDI= 23,32%) - XP=0,00 / XR=0,14 | T | 12610.6 | 2.18 | 27491.1
3.7 | 40230 | Escavação e carga de material de 1ª categoria com escavadeira | M3 | 27622 | 3.3 | 91152.6
3.8 | 60019 | LOCAL COM DMT ATÉ 3,0 KM (Caminhão basculante)1,144XP+1,265XR+2,007 (Incluindo BDI= 23,32%) - XP=0,00 / XR=0,28 | T | 46957.4 | 2.36 | 110819.46
3.9 | 40230 | Escavação e carga de material de 1ª categoria com escavadeira | M3 | 11484 | 3.3 | 37897.2
3.10 | 60019 | LOCAL COM DMT ATÉ 3,0 KM (Caminhão basculante)1,144XP+1,265XR+2,007 (Incluindo BDI= 23,32%) - XP=0,00 / XR=0,45 | T | 19522.8 | 2.58 | 50368.82
3.11 | 40230 | Escavação e carga de material de 1ª categoria com escavadeira | M3 | 19149 | 3.3 | 63191.7
3.12 | 60019 | LOCAL COM DMT ATÉ 3,0 KM (Caminhão basculante)1,144XP+1,265XR+2,007 (Incluindo BDI= 23,32%) - XP=0,00 / XR=0,78 | T | 32553.3 | 2.99 | 97334.36
3.13 | 40230 | Escavação e carga de material de 1ª categoria com escavadeira | M3 | 35540 | 3.3 | 117282
3.14 | 60019 | LOCAL COM DMT ATÉ 3,0 KM (Caminhão basculante)1,144XP+1,265XR+2,007 (Incluindo BDI= 23,32%) - XP=0,00 / XR=0,001 | T | 60418 | 2.01 | 121440.18
3.15 | 40230 | Escavação e carga de material de 1ª categoria com escavadeira | M3 | 7234 | 3.3 | 23872.2
3.16 | 60019 | LOCAL COM DMT ATÉ 3,0 KM (Caminhão basculante)1,144XP+1,265XR+2,007 (Incluindo BDI= 23,32%) - XP=0,000 / XR=2,720 | T | 12297.8 | 5.45 | 67023.01
3.17 | 40230 | Escavação e carga de material de 1ª categoria com escavadeira | M3 | 5968 | 3.3 | 19694.4
3.18 | 60019 | LOCAL COM DMT ATÉ 3,0 KM (Caminhão basculante)1,144XP+1,265XR+2,007 (Incluindo BDI= 23,32%) - XP=0,00 / XR=3,88 | T | 10145.6 | 6.92 | 70207.55
3.19 | 40230 | Escavação e carga de material de 1ª categoria com escavadeira | M3 | 15595 | 3.3 | 51463.5
3.20 | 60024 | Transporte de materiais para DMT acima de 15 KM (Caminhão basculante)0,304XP+0,323XR+11,678 (Incluindo BDI= 23,32%) - XP=17,600 / XR=1,300 | T | 26511.5 | 17.45 | 462625.67
3.21 | 42547 | Espalhamento de material de 1ª categoria com motoniveladora - (Material de 1ª cat. - Bota-fora) | M3 | 15595 | 1.67 | 26043.65
3.22 | 43340 | Compactação de aterros 100% P.I. | M3 | 22563.2 | 6.46 | 145758.27
3.23 | 40228 | Compactação de aterros 100% PN | M3 | 78967.5 | 5 | 394837.5
3.24 | 41095 | Remoção de solos moles, incluindo carregamento mecânico com escavadeira hidráulica | M3 | 23888.13 | 27.71 | 661940.08
3.25 | 60024 | Transporte de materiais para DMT acima de 15 KM (Caminhão basculante)0,304XP+0,323XR+11,678 (Incluindo BDI= 23,32%) - XP=17,600 / XR=2,770 | T | 40609.81 | 17.92 | 727727.79
3.26 | 42547 | Espalhamento de material de 1ª categoria com motoniveladora | M3 | 31054.56 | 1.67 | 51861.11
3.27 | PR-005 | Bica corrida sem frete, fornecimento e transporte | M3 | 15152.75 | 78.62 | 1191309.2
3.28 | 40177 | Espalhamento de material de 1ª categoria com trator de esteiras - Bica corrida | M3 | 15152.75 | 4.5 | 68187.37
3.29 | PR-006 | Pedra de mao (incl. 0% IUM) s/ frete, fornecimento e transporte | M3 | 8735.38 | 112.42 | 982031.41
3.30 | 40177 | Espalhamento de material de 1ª categoria com trator de esteiras - Pedra de mão | M3 | 8735.38 | 4.5 | 39309.21
3.31 | 40229 | Compactação de aterros em rocha | M3 | 1747.08 | 6.54 | 11425.9
|  | Sub total 03 |  |  |  | 5911968.01
4 |  | PAVIMENTAÇÃO
4.1 | 40754 | Regularização e compactação do sub-leito (100% P.I.) H = 0,20 m | M2 | 54736.51 | 1.27 | 69515.36
4.2 | 40109 | Sub-base de solo estabilizada granulométricamente sem mistura inclusive escavação e carga | M3 | 6382.3 | 32.51 | 207488.57
4.3 | 42045 | Aquisição de solo de jazida comercial (saibreira) | M3 | 7884.02 | 10.18 | 80259.32
4.4 | 60024 | Transporte de materiais para DMT acima de 15 KM (Caminhão basculante)0,304XP+0,323XR+11,678 (Incluindo BDI= 23,32%) - XP=11,00 / XR=20,39 - Transporte de material de jazida para sub base | T | 13402.83 | 21.61 | 289635.15
4.5 | 100849 | Bonificação de 15,28% sobre aquisição de materiais | % | 15.28 | 80259.32 | 12263.62
4.6 | PR-007 | Base de solo brita, 30% de solo, 30% de brita 2, 10% de brita 0 e 30% de pó de pedra, inclusive fornecimento da brita e transporte | M3 | 9765.29 | 146.44 | 1430029.06
4.7 | 42045 | Aquisição de solo de jazida comercial (saibreira) | M3 | 3791.23 | 10.18 | 38594.72
4.8 | 60024 | Transporte de materiais para DMT acima de 15 KM (Caminhão basculante)0,304XP+0,323XR+11,678 (Incluindo BDI= 23,32%) - XP=11,00 / XR=20,45 - Transporte de material de jazida para base | T | 6445.09 | 21.63 | 139407.29
4.9 | 42043 | Bonificação de 15,28% sobre aquisição de materiais | % | 15.28 | 38594.72 | 5897.27
4.10 | 40816 | Imprimação exclusive fornecimento e transporte comercial do material betuminoso | M2 | 42394.81 | 0.87 | 36883.48
4.11 | 40843 | CBUQ (camada pronta - capa) exclusive fornecimento e transportes do CAP e massa | t | 4138.9 | 131.96 | 546169.24
4.12 | 40898 | Pavimentação com blocos de concreto (35 MPa) esp.=08 cm,colchão areia esp.=5cm, inclusive fornecim. do bloco e areia, exclusive transp. blocos e areia | M2 | 4608 | 91.98 | 423843.84
4.13 | 60024 | Transporte de materiais para DMT acima de 15 KM (Caminhão basculante)0,304XP+0,323XR+11,678 (Incluindo BDI= 23,32%) - XP=29,50 / XR=8,46 - Transporte de areia para colchão areia 5cm | T | 400.5 | 23.38 | 9363.69
4.14 | 60024 | Transporte de materiais para DMT acima de 15 KM (Caminhão basculante)0,304XP+0,323XR+11,678 (Incluindo BDI= 23,32%) - XP=28,40 / XR=2,96 - Transporte de blocos de concreto para pavimentação | T | 780.6 | 21.27 | 16603.36
Material Betuminoso
4.15 | 40968 | CM-30, fornecimento | t | 50.87 | 5412.05 | 275310.98
4.16 | 41360 | CAP-50/70, fornecimento | t | 230 | 3203 | 736690
4.17 | 40976 | Dope, fornecimento | t | 2.1 | 63150 | 132615
4.18 | 40972 | Bonificação de 15,28% sobre Materiais Betuminosos | % | 15.28 | 1144615.98 | 174897.32
4.19 | 100849 | Transporte de Material Asfáltico (DNIT), inclusive BDI diferenciado0,595XP+0,702XR+63,46 - XP=399,40 / XR=0,00 - CM - 30 | T | 50.87 | 301.1 | 15316.95
4.20 | 100849 | Transporte de Material Asfáltico (DNIT), inclusive BDI diferenciado0,595XP+0,702XR+63,46 - XP=399,40 / XR=0,00 - CAP-50/70 | T | 230 | 301.1 | 69253
4.21 | 100849 | Transporte de Material Asfáltico (DNIT), inclusive BDI diferenciado0,595XP+0,702XR+63,46 - XP=399,40 / XR=0,00 - Dope | T | 2.1 | 301.1 | 632.31
4.22 | 60006 | Transporte TR-301-00 1,334XP+1,384XR+10,265 - XP=29,50 / XR=2,52 - CBUQ | T | 4138.9 | 53.11 | 219816.97
|  | Sub total 04 |  |  |  | 4930486.5
5 |  | DRENAGEM E OAC
5.1 | 40283 | Escavação mecânica em material de 1ª cat. H= 1,50 a 3,00 m - (Implantação) | M3 | 1035.86 | 15.67 | 16231.92
5.2 | 40303 | Reaterro de cavas c/ compactação mecânica (compactador manual) - (Implantação) | M3 | 539.41 | 46.23 | 24936.92
5.3 | 60024 | Transporte de materiais para DMT acima de 15 KM (Caminhão basculante)0,304XP+0,323XR+11,678 (Incluindo BDI= 23,32%) - XP=17,60 / XR=3,14 - Transporte para bota fora | T | 327.4 | 18.04 | 5906.29
5.4 | 60019 | LOCAL COM DMT ATÉ 3,0 KM (Caminhão basculante)1,144XP+1,265XR+2,007 (Incluindo BDI= 23,32%) - XP=0,00 / XR=2,18 - Material de empréstimo | T | 278.11 | 4.76 | 1323.8
5.5 | 40283 | Escavação mecânica em material de 1ª cat. H= 1,50 a 3,00 m - (Demolição) | M3 | 214.74 | 15.67 | 3364.97
5.6 | 40303 | Reaterro de cavas c/ compactação mecânica (compactador manual) - (Demolição) | M3 | 298.83 | 46.23 | 13814.91
5.7 | 60019 | LOCAL COM DMT ATÉ 3,0 KM (Caminhão basculante)1,144XP+1,265XR+2,007 (Incluindo BDI= 23,32%) - XP=0,00 / XR=0,86 | T | 280.12 | 3.09 | 865.57
5.8 | 60024 | Transporte de materiais para DMT acima de 15 KM (Caminhão basculante)0,304XP+0,323XR+11,678 (Incluindo BDI= 23,32%) - XP=17,600 / XR=3,240 - Transporte para bota fora | T | 54.62 | 18.07 | 986.98
5.9 | 40283 | Escavação mecânica em material de 1ª cat. H= 1,50 a 3,00 m - Envelopamento de tubos | M3 | 56.17 | 15.67 | 880.18
5.10 | 60024 | Transporte de materiais para DMT acima de 15 KM (Caminhão basculante)0,304XP+0,323XR+11,678 (Incluindo BDI= 23,32%) - XP=17,60 / XR=4,30 - Material para bota fora | T | 95.49 | 18.42 | 1758.92
5.11 | 40358 | Concreto estrutural fck = 15,0 MPa, tudo incluído - Envelopamento de tubos | M3 | 131.19 | 674.89 | 88538.81
5.12 | 40433 | Corpo BSTC (greide) diâmetro 0,80 m CA-1 PB inclusive escavação, reaterro e transporte do tubo | M | 74.5 | 597.65 | 44524.92
5.13 | 40449 | Corpo BSTC (grota) diâmetro 0,80 m CA-1 PB exclusive escavação e reaterro, inclusive transporte do tubo | M | 16 | 428.17 | 6850.72
5.14 | 40437 | Corpo BSTC (greide) diâmetro 1,00 m CA-1 PB inclusive escavação, reaterro e transporte do tubo | M | 27 | 769.33 | 20771.91
5.15 | 40453 | Corpo BSTC (grota) diâmetro 1,00 m CA-1 PB exclusive escavação e reaterro, inclusive transporte do tubo | M | 15 | 496.08 | 7441.2
5.16 | 40458 | Corpo BSTC (grota) diâmetro 1,20 m CA-1 PB exclusive escavação e reaterro, inclusive transporte do tubo | M | 62 | 678.28 | 42053.36
5.17 | 40476 | Corpo BDTC (grota) diâmetro 1,00 m CA-1 PB exclusive escavação e reaterro, inclusive transporte do tubo | M | 52 | 907.14 | 47171.28
5.18 | 40499 | Corpo BTTC (grota) diâmetro 1,00 m CA-1 PB exclusive escavação e reaterro, inclusive transporte do tubo | M | 79 | 1318.22 | 104139.38
5.19 | 40504 | Corpo BTTC (grota) diâmetro 1,20 m CA-1 PB exclusive escavação e reaterro, inclusive transporte do tubo | M | 37 | 1864.87 | 69000.19
5.20 | 40509 | Corpo BTTC (grota) diâmetro 1,50 m CA-1 PB exclusive escavação e reaterro, inclusive transporte do tubo | M | 36 | 2538.75 | 91395
5.21 | 40574 | Corpo de BSCC 2,00 x 2,00 m projeto DNIT para H < = 2,50 m | M | 60 | 4341.59 | 260495.4
5.22 | 40578 | Corpo de BSCC 3,00 x 3,00 m projeto DNIT para H < = 2,50 m | M | 25.5 | 8395.47 | 214084.48
5.23 | 40515 | Berço de concreto ciclópico para BSTC diâmetro 0,80 m | M | 90.5 | 280.9 | 25421.45
5.24 | 40516 | Berço de concreto ciclópico para BSTC diâmetro 1,00 m | M | 42 | 396.35 | 16646.7
5.25 | 40517 | Berço de concreto ciclópico para BSTC diâmetro 1,20 m | M | 62 | 527.99 | 32735.38
5.26 | 40521 | Berço de concreto ciclópico para BDTC diâmetro 1,00 m | M | 52 | 694.4 | 36108.8
5.27 | 40526 | Berço de concreto ciclópico para BTTC diâmetro 1,00 m | M | 79 | 991.92 | 78361.68
5.28 | 40527 | Berço de concreto ciclópico para BTTC diâmetro 1,20 m | M | 37 | 1347.51 | 49857.87
5.29 | 40528 | Berço de concreto ciclópico para BTTC diâmetro 1,50 m | M | 36 | 1958.26 | 70497.36
5.30 | 40531 | Boca de concreto ciclópico para BSTC diâmetro 0,80 m | Ud | 7 | 2278.37 | 15948.59
5.31 | 40532 | Boca de concreto ciclópico para BSTC diâmetro 1,00 m | Ud | 4 | 3492.15 | 13968.6
5.32 | 40533 | Boca de concreto ciclópico para BSTC diâmetro 1,20 m | Ud | 6 | 5021 | 30126
5.33 | 40537 | Boca de concreto ciclópico para BDTC diâmetro 1,00 m | Ud | 4 | 4856.91 | 19427.64
5.34 | 40542 | Boca de concreto ciclópico para BTTC diâmetro 1,00 m | Ud | 8 | 6221.67 | 49773.36
5.35 | 40543 | Boca de concreto ciclópico para BTTC diâmetro 1,20 m | Ud | 2 | 8984.08 | 17968.16
5.36 | 40544 | Boca de concreto ciclópico para BTTC diâmetro 1,50 m | Ud | 2 | 15600.66 | 31201.32
5.37 | 40614 | Boca de BSCC 2,00 x 2,00 m projeto DNIT | Ud | 6 | 23623.83 | 141742.98
5.38 | 40618 | Boca de BSCC 3,00 x 3,00 m projeto DNIT | Ud | 2 | 44492.23 | 88984.46
5.39 | PR-008 | Caixa Coletora para BSTC Ø 0,80 H-> 1,60m | Um | 1 | 1943.78 | 1943.78
5.40 | PR-009 | Caixa Coletora para BSTC Ø 0,80 H-> 2,20m | Um | 2 | 2534.12 | 5068.24
5.41 | PR-010 | Caixa Coletora para BSTC Ø 0,80 H-> 2,40m | Um | 2 | 2730.88 | 5461.76
5.42 | PR-011 | Caixa coletora de talvegue - CCT 03 | Um | 1 | 3884.31 | 3884.31
5.43 | PR-012 | Caixa coletora de talvegue - CCT 07 | Um | 1 | 4879.99 | 4879.99
5.44 | 40732 | Dissipador de energia aplicado a saída de bueiro/descida d'agua de aterro (DEB-01) | Ud | 36 | 719.84 | 25914.24
5.45 | 40734 | Dissipador de energia aplicado a saída de bueiro/descida d'água de aterro (DEB-03) | Ud | 7 | 2794.88 | 19564.16
5.46 | 40735 | Dissipador de energia aplicado a saída de bueiro/descida d'água de aterro (DEB-04) | Ud | 3 | 4038.06 | 12114.18
5.47 | 40736 | Dissipador de energia aplicado a saída de bueiro/descida d'água de aterro (DEB-05) | Ud | 3 | 5431.7 | 16295.1
5.48 | 40738 | Dissipador de energia aplicado a saída de bueiro/descida d'água de aterro (DEB-07) | Ud | 2 | 5529.08 | 11058.16
5.49 | 40741 | Dissipador de energia aplicado a saída de bueiro/descida d'água de aterro (DEB-10) | Ud | 4 | 7028.4 | 28113.6
5.50 | PR-013 | Dissipador de energia aplicado a saída de bueiro/descida d'agua de aterro (DEB-11) | Ud | 1 | 9502.18 | 9502.18
5.51 | 40742 | Dissipador de energia aplicado a saída de bueiro/descida d'água de aterro (DEB-12) | Ud | 1 | 14448.73 | 14448.73
5.52 | 40747 | Remoção de bueiros existentes | M | 451.5 | 96.38 | 43515.57
5.53 | 60024 | Transporte de materiais para DMT acima de 15 KM (Caminhão basculante)0,304XP+0,323XR+11,678 (Incluindo BDI= 23,32%) - XP=17,600 / XR=1,990 - encaminhamento dos tubos ao BF | T | 1470.48 | 17.67 | 25983.38
5.54 | 40673 | Entrada para descida d'água EDA-01 | Ud | 44 | 85.98 | 3783.12
5.55 | 40674 | Entrada para descida d'água EDA-02 | Ud | 2 | 91.98 | 183.96
5.56 | 40659 | Meio fio sarjeta de concreto tipo DP-1 (0,035 m³/m) inclusive caiação | M | 2833 | 57.06 | 161650.98
5.57 | PR-014 | Meio fio tipo DP-3 | M | 670 | 162.17 | 108653.9
5.58 | PR-015 | Meio fio de concreto MFC 04 | M | 82 | 54.11 | 4437.02
5.59 | 40662 | Meio fio de concreto MFC 05, inclusive caiação | M | 542 | 65.78 | 35652.76
5.60 | 40666 | Sarjeta de concreto DP-1 (0,081 m³/m) calha triangular, inclusive caiação | M | 2797 | 97.89 | 273798.33
5.61 | PR-016 | Sarjeta retangular de concreto - Tipo SRC-01: incl. escavação de mat. 1ª categoria | M | 220 | 461.72 | 101578.4
5.62 | PR-017 | Transposição de Sarjeta do tipo TSS-02 - inclusive caiação | M | 18 | 748.91 | 13480.38
5.63 | 40689 | Saída d'água concreto p/ corte c/ caiação (SDC-01) | Ud | 5 | 863.89 | 4319.45
5.64 | 40731 | Dissipador de energia aplicado a saída de sarjeta/valeta (DES-03) | Ud | 12 | 498.79 | 5985.48
5.65 | PR-018 | Dissipador de energia aplicado a saída de sarjeta/valeta (DES-04) | Ud | 3 | 657.62 | 1972.86
5.66 | 40699 | Valeta de proteção de corte revestida em concreto VPC-03 | M | 2127 | 242.71 | 516244.17
5.67 | 40696 | Valeta de proteção de aterro VPA 02 (revestida em concreto) | M | 2122 | 206.02 | 437174.44
5.68 | 40676 | Descida d'água concreto simples (calha) c/ caiação (DSA-01) canal | M | 38.5 | 347.65 | 13384.52
5.69 | 40677 | Descida d'água concreto simples (calha) c/ caiação (DSA-01) dispersor | Ud | 13 | 745.83 | 9695.79
5.70 | 40681 | Descida d'água concreto simples (degraus) c/ caiação (DSA-03) apoio | Ud | 13 | 838.72 | 10903.36
5.71 | 40680 | Descida d'água concreto simples (degraus) c/ caiação (DSA-03) degrau | M | 223.5 | 421.13 | 94122.55
5.72 | 40682 | Descida d'água concreto simples (degraus) c/ caiação (DSA-03) dispersor | Ud | 36 | 741.36 | 26688.96
5.73 | 40646 | Dreno profundo D = 0,20 m com enchimento de areia, escavação em material 1ª categoria ( DPS-01), inclusive transporte da areia e do tubo | M | 1815 | 156.58 | 284192.7
5.74 | 40656 | Boca de saída de dreno profundo BSD-01 | Ud | 10 | 288.26 | 2882.6
5.75 | PR-019 | Descida D'Água Tipo DSC-01 entrada | Um | 1 | 924.57 | 924.57
5.76 | PR-020 | Descida D'Água Tipo DSC-01 canal | M | 3 | 520.74 | 1562.22
5.77 | PR-021 | Descida D'Água Tipo DSC-01 degrau | M | 30 | 387.1 | 11613
|  | Sub total 05 |  |  |  | 4137940.36
6 |  | SINALIZAÇÃO
6.1 | PR-022 | Cerca Arame farpado, 4 fios, mourões de madeira e esticador de concreto a cada 40m | M | 7944.34 | 21.2 | 168420
6.2 | 40929 | Defensa metálica (1 lâmina com espessura = 3 mm), fornecimento e colocação | M | 2260 | 295.14 | 667016.4
6.3 | 41109 | Demolição de cerca de madeira com 4 fios | M | 6669.34 | 3.03 | 20208.1
6.4 | 40915 | Calçada de concreto fck=15 MP, camurçado c/ argam. cimento e areia 1:4, lastro de brita e 8 cm de concreto, incl. preparo da caixa e transp. da brita | M2 | 1187.7 | 112.99 | 134198.22
| 40936 | Sinalização vertical com chapa revestida em película
6.5 | 40936 | Circular - Ø 0,75m | M2 | 4.4 | 665.66 | 2928.9
6.6 | 40936 | Quadrada - 0,60 x 0,60m | M2 | 10.44 | 665.66 | 6949.49
6.7 | 40936 | Retangular - 2,00 x 0,50m | M2 | 1 | 665.66 | 665.66
6.8 | 40936 | Retangular - 2,00 x 1,00m | M2 | 12 | 665.66 | 7987.92
6.9 | 40936 | Retangular - 2,50 x 1,00m | M2 | 2.5 | 665.66 | 1664.15
6.10 | 40936 | Retangular - 0,50 x 0,80m | M2 | 3.2 | 665.66 | 2130.11
6.11 | 40936 | Octogonal - L = 0,35m | M2 | 1.77 | 665.66 | 1178.21
6.12 | 40936 | Delineador - 0,50 x 0,60m | M2 | 1.08 | 665.66 | 718.91
6.13 | 40936 | Marcador de Obstáculos - 0,30 x 0,90m | M2 | 44.4 | 665.66 | 29555.3
| 40926 | Sinalização horizontal TMD->600, vida útil 2 a 3 anos, taxa->0,80 L/m²
6.14 | 40926 | Eixo - Rodovia | M2 | 890.93 | 26.28 | 23413.64
6.15 | 40926 | Bordo - Rodovia | M2 | 887.02 | 26.28 | 23310.88
6.16 | 40926 | Zebrado | M2 | 16.96 | 26.28 | 445.7
6.17 | 40926 | Eixo - Interseção Água Pretinha | M2 | 6.07 | 26.28 | 159.51
6.18 | 40926 | Bordo - Interseção Água Pretinha | M2 | 64.54 | 26.28 | 1696.11
6.19 | 40926 | Zebrado - Interseção Água Pretinha | M2 | 22.91 | 26.28 | 602.07
6.20 | 40926 | Inscrições no Pavimento - Interseção Água Pretinha | M2 | 18.03 | 26.28 | 473.82
| 40932 | Tacha refletiva monodirecional, fornecimento e aplicação
6.21 | 40932 | Bordo - Acesso a Comunidade | Ud | 20 | 24.13 | 482.6
| 40934 | Tacha refletiva birrefletorizada, fornecimento e aplicação
6.22 | 40934 | Eixo - Rodovia | Ud | 1154 | 26.03 | 30038.62
6.23 | 40934 | Bordo - Rodovia | M2 | 619 | 26.03 | 16112.57
6.24 | 40934 | Eixo - Acesso a Comunidade | M2 | 9 | 26.03 | 234.27
6.25 | 40934 | Bordo - Acesso a Comunidade | M2 | 23 | 26.03 | 598.69
|  | Sub total 06 |  |  |  | 1141189.85
7 |  | RECUPERAÇÃO AMBIENTAL
Limpeza
7.1 | 40171 | Destocamento de árvores com diâmetro de 15 a 30 cm, com trator de esteira | Ud | 82 | 12.91 | 1058.62
Revestimento de Talude
7.2 | 42200 | Hidrossemeadura simples em taludes | M2 | 59574 | 5.72 | 340763.28
7.3 | 42044 | Reunião de Comunicação Social inclusive material de consumo | Ud | 2 | 4497.16 | 8994.32
|  | Sub total 07 |  |  |  | 350816.22
|  | TOTAL DA ESTIMATIVA DE ORÇAMENTO |  |  |  | 17129726.63
|  | EXTENSÃO (km) |  |  |  | 4.7
|  | ESTIMATIVA R$/km |  |  |  | 3644622.69

## Cronograma Fís-Financeiro
CRONOGRAMA FÍSICO FINANCEIRO - SÃO PAULO - ÁGUA PRETINHA
DER/ES nov/2020 BDI 23,32%
DESCRIÇÃO DOS SERVIÇOS | DIAS | [17 empty] | TOTAL
| 30 | 60 | 90 | 120 | 150 | 180 | 210 | 240 | 270 | 300 | 330 | 360 | 390 | 420 | 450 | 480 | 510 | 540
ADMINISTRAÇÃO LOCAL | 6% | 6% | 6% | 6% | 6% | 6% | 6% | 6% | 6% | 6% | 5% | 5% | 5% | 5% | 5% | 5% | 5% | 5% | 100%
| 23527.62 | 23527.62 | 23527.62 | 23527.62 | 23527.62 | 23527.62 | 23527.62 | 23527.62 | 23527.62 | 23527.62 | 19606.35 | 19606.35 | 19606.35 | 19606.35 | 19606.35 | 19606.35 | 19606.35 | 19606.35 | 392127
INSTALAÇÃO DE CANTEIRO, MOBILIZAÇÃO E DESMOBILIZAÇÃO |  | 8% | 10% | 10% | 8% | 8% | 6% | 6% | 5% | 5% | 5% | 5% | 5% | 5% | 5% | 3% | 3% | 3% | 100%
|  | 21215.9 | 26519.87 | 26519.87 | 21215.9 | 21215.9 | 15911.92 | 15911.92 | 13259.93 | 13259.93 | 13259.93 | 13259.93 | 13259.93 | 13259.93 | 13259.93 | 7955.96 | 7955.96 | 7955.94 | 265198.65
TERRAPLENAGEM | 3% | 8% | 15% | 25% | 25% | 14% | 8% | 1% | 1% | [9 empty] | 100%
| 177359.04 | 472957.44 | 886795.2 | 1477992 | 1477992 | 827675.52 | 472957.44 | 59119.68 | 59119.67 | [9 empty] | 5911967.98
PAVIMENTAÇÃO |  |  |  |  | 5% | 5% | 8% | 10% | 10% | 10% | 10% | 10% | 10% | 8% | 8% | 6% |  |  | 100%
[5 empty] | 246524.33 | 246524.33 | 394438.92 | 493048.65 | 493048.65 | 493048.65 | 493048.65 | 493048.65 | 493048.65 | 394438.92 | 394438.92 | 295829.2 |  |  | 4930486.51
DRENAGEM E OAC |  | 5% | 5% | 7% | 10% | 10% | 15% | 10% | 10% | 5% | 8% | 5% | 5% | 5% |  |  |  |  | 100%
|  | 206897.02 | 206897.02 | 289655.83 | 413794.04 | 413794.04 | 620691.07 | 413794.04 | 413794.04 | 206897.02 | 331035.23 | 206897.02 | 206897.02 | 206897.02 |  |  |  |  | 4137940.41
SINALIZAÇÃO | [9 empty] | 10% | 10% | 15% | 15% | 10% | 10% | 10% | 10% | 10% | 100%
[10 empty] | 114118.99 | 114118.99 | 171178.48 | 171178.47 | 114118.99 | 114118.99 | 114118.99 | 114118.99 | 114118.99 | 1141189.86
RECUPERAÇÃO AMBIENTAL |  |  |  | 7% |  |  |  |  | 8% | 10% | 10% | 15% | 10% | 10% | 8% | 8% | 8% | 6% | 100%
|  |  |  | 24557.14 |  |  |  |  | 28065.3 | 35081.62 | 35081.62 | 52622.43 | 35081.62 | 35081.62 | 28065.3 | 28065.3 | 28065.3 | 21048.97 | 350816.2
Totais | 200886.66 | 724597.98 | 1143739.71 | 1842252.46 | 2183053.89 | 1532737.41 | 1527526.97 | 1005401.91 | 1030815.21 | 885933.83 | 1006150.77 | 956612.86 | 939072.04 | 783402.83 | 569489.49 | 465575.8 | 169746.61 | 162730.25 | 17129726.61
Totais acumulados | 200886.66 | 925484.64 | 2069224.35 | 3911476.81 | 6094530.7 | 7627268.11 | 9154795.08 | 10160196.99 | 11191012.2 | 12076946.03 | 13083096.8 | 14039709.66 | 14978781.7 | 15762184.46 | 16331673.95 | 16797249.75 | 16966996.36 | 17129726.61 | 17129726.61
17129726.61

## Cronograma Físico
CRONOGRAMA FÍSICO - SÃO PAULO - ÁGUA PRETINHA
ITENS DE SERVIÇOS | DIAS
| 30 | 60 | 90 | 120 | 150 | 180 | 210 | 240 | 270 | 300 | 330 | 360 | 390 | 420 | 450 | 480 | 510 | 540
ADMINISTRAÇÃO LOCAL E SERVIÇOS AUXILIARES
INSTALAÇÃO DE CANTEIRO. MOBILIZAÇÃO E DESMOBILIZAÇÃO
TERRAPLENAGEM
PAVIMENTAÇÃO
DRENAGEM E OAC
SINALIZAÇÃO
RECUPERAÇÃO AMBIENTAL

## Memória
MEMÓRIA DE CÁLCULO
Trecho 06 - São Paulo - Água Pretinha
ITEM |  | DESCRIÇÃO DOS SERVIÇOS PREVISTOS
Ref. | Código
[18 empty] | 18 | vb
1 |  | ADMINISTRAÇÃO LOCAL E SERVIÇOS AUXILIARES | [15 empty] | 18 | vb
1.1 |  | Administração Local | [15 empty] | 18 | vb
1.1.1 | PR-001 | Administração local | [10 empty] | Total (vb) |  |  |  |  | 18 | vb
|  | Total | [10 empty] | 18 | vb |  |  |  | 10 | mês
[18 empty] | 10 | mês
1.2 |  | Controle Tecnológico dos Serviços | [15 empty] | 10 | mês
1.2.1 | PR-002 | Equipe de Topografia | [8 empty] | Quant. (un) | meses | Total (mês) |  |  |  |  | 10 | mês
[11 empty] | 1 | 10 | 10 |  |  |  |  | 10 | mês
|  | Total | [10 empty] | 10 | mês |  |  |  | 10 | mês
[18 empty] | 10 | mês
1.2.2 | PR-003 | Equipe de Laboratório | [8 empty] | Quant. (un) | meses | Total (mês) |  |  |  |  | 10 | mês
[11 empty] | 1 | 10 | 10 |  |  |  |  | 10 | mês
|  | Total | [10 empty] | 10 | mês
[18 empty] | 1000 | M2
2 |  | INSTALAÇÃO DE CANTEIRO. MOBILIZAÇÃO E DESMOBILIZAÇÃO | [15 empty] | 1000 | M2
[18 empty] | 1000 | M2
2.1 | 40077 | Roçada mecanizada | Estaca | [5 empty] | Pos. |  |  |  | Total (M2) |  |  |  |  | 1000 | M2
|  | Total | [10 empty] | 1000 | M2 |  |  |  | 70 | M3
[18 empty] | 70 | M3
2.2 | PR-004 | Brita 0, fornecimento e espalhamento | Estaca | [5 empty] | Pos. |  |  |  | Total (M3) |  |  |  |  | 70 | M3
|  | Total | [10 empty] | 70 | M3 |  |  |  | 50 | M
[18 empty] | 50 | M
2.3 | 100882 | Tapume Telha Metálica Ondulada 0,50mm Branca h=2,20m, incl. montagem estr. mad. 8"x8", incl. faixas pint. esmalte sintético c/ h=40cm (Reaproveitamento 2x) | Estaca | [5 empty] | Pos. |  |  |  | Total (M) |  |  |  |  | 50 | M
|  | Total | [10 empty] | 50 | M |  |  |  | 65 | M
[18 empty] | 65 | M
2.4 | 40901 | Cerca de arame liso 4 fios com mourões cada 2,0 m, esticadores de madeira, a cada 20,0 m, inclusive transporte de mourão e arame liso | Estaca | [5 empty] | Pos. |  |  |  | Total (M) |  |  |  |  | 65 | M
|  | Total | [10 empty] | 65 | M |  |  |  | 36 | M2
[18 empty] | 36 | M2
2.5 | 41500 | Placa de obra nas dimensões de 3,0 x 6,0 m, padrão DER-ES | [6 empty] | Pos. | Largura (m) | Altura (m) | Quant. (un) | Total (M2) |  |  |  |  | 36 | M2
|  | Total | [10 empty] | 36 | M2 |  |  |  | 6 | M2
[18 empty] | 6 | M2
2.6 | 41498 | Barracão com sanitário, em chapa compensada 12 mm e pont. 8x8cm, piso cimentado e cobertura em telha de fibroc. 6mm, incl. ponto de luz e cx. inspeção - (Guarita) | Estaca | [5 empty] | Pos. |  |  |  | Total (M2) |  |  |  |  | 6 | M2
(Guarita)
|  | Total | [10 empty] | 6 | M2 |  |  |  | 8 | M2
[18 empty] | 8 | M2
2.7 | 41498 | Barracão com sanitário, em chapa compensada 12 mm e pont. 8x8cm, piso cimentado e cobertura em telha de fibroc. 6mm, incl. ponto de luz e cx. inspeção - (Segurança do Trabalho) | Estaca | [5 empty] | Pos. |  |  |  | Total (M2) |  |  |  |  | 8 | M2
(Segurança do Trabalho)
|  | Total | [10 empty] | 8 | M2 |  |  |  | 16 | M2
[18 empty] | 16 | M2
2.8 | 41498 | Barracão com sanitário, em chapa compensada 12 mm e pont. 8x8cm, piso cimentado e cobertura em telha de fibroc. 6mm, incl. ponto de luz e cx. inspeção - (Administração) | Estaca | [5 empty] | Pos. |  |  |  | Total (M2) |  |  |  |  | 16 | M2
(Administração)
|  | Total | [10 empty] | 16 | M2 |  |  |  | 16 | M2
[18 empty] | 16 | M2
2.9 | 41498 | Barracão com sanitário, em chapa compensada 12 mm e pont. 8x8cm, piso cimentado e cobertura em telha de fibroc. 6mm, incl. ponto de luz e cx. inspeção - (Almoxarifado) | Estaca | [5 empty] | Pos. |  |  |  | Total (M2) |  |  |  |  | 16 | M2
(Almoxarifado)
|  | Total | [10 empty] | 16 | M2 |  |  |  | 12 | M2
[18 empty] | 12 | M2
2.10 | 41498 | Barracão com sanitário, em chapa compensada 12 mm e pont. 8x8cm, piso cimentado e cobertura em telha de fibroc. 6mm, incl. ponto de luz e cx. inspeção - (Sala Técnica) | Estaca | [5 empty] | Pos. |  | Comp (m) |  | Total (M2) |  |  |  |  | 12 | M2
(Sala Técnica)
|  | Total | [10 empty] | 12 | M2 |  |  |  | 12 | M2
[18 empty] | 12 | M2
2.11 | 41498 | Barracão com sanitário, em chapa compensada 12 mm e pont. 8x8cm, piso cimentado e cobertura em telha de fibroc. 6mm, incl. ponto de luz e cx. inspeção - (Laboratório) | Estaca | [5 empty] | Pos. |  | Quant (und) |  | Total (M2) |  |  |  |  | 12 | M2
(Laboratório)
|  | Total | [10 empty] | 12 | M2 |  |  |  | 133518.18 | M2
[18 empty] | 16 | M2
2.12 | 41530 | Refeitório c/ paredes chapa de comp. 12mm e pont. 8x8cm, piso ciment. e cob. telhas fibroc. 6mm, incl. ponto de luz e cx. de insp. (1,21m²/func/turno) | [10 empty] | Total (M2) |  |  |  |  | 16 | M2
|  | Total | [10 empty] | 16 | M2 |  |  |  | 133518.18 | M2
[18 empty] | 100 | M
2.13 | 41501 | Rede de água c/ padrão de entrada d'água diâm. 3/4" conf. CESAN, incl. tubos e conexões p/ aliment., distrib., extravas. e limp., cons. o padrão a 25m | Estaca | [5 empty] | Pos. |  | Área (m²) | Prof. (m) | Total (M) |  |  |  |  | 100 | M
|  | Total | [10 empty] | 100 | M |  |  |  | 30 | M
[18 empty] | 30 | M
2.14 | 41499 | Rede de esgoto, contendo fossa e filtro, incl. tubos e conexões de ligação entre caixas, considerando distância de 25m | Estaca | [5 empty] | Pos. |  | Área (m²) |  | Total (M) |  |  |  |  | 30 | M
|  | Total | [10 empty] | 30 | M |  |  |  | 40 | M
[18 empty] | 40 | M
2.15 | 41503 | Rede de luz, incl. padrão entr. energia trifás. cabo ligação até barracões, quadro distrib., disj. e chave de força, cons. 20m entre padrão entr.e QDG | Estaca | [5 empty] | Pos. |  | Comp (m) |  | Total (M) |  |  |  |  | 40 | M
|  | Total | [10 empty] | 40 | M |  |  |  | 1 | Ud
[18 empty] | 1 | Ud
2.16 | 41527 | Reservatório de fibra de vidro de 1000 L, incl. suporte em madeira de 7x12cm, elevado de 4m | Estaca | [5 empty] | Pos. |  | Quant (und) |  | Total (Ud) |  |  |  |  | 1 | Ud
|  | Total | [10 empty] | 1 | Ud |  |  |  | 133518.18 | M2
[18 empty] | 40 | M2
2.17 | 41528 | Galpão em peças de madeira 8x8cm e contravent. de 5x7cm, cobertura de telhas de fibroc. de 6mm, incl. ponto e cabo de alimentação da máquina - (Oficina Mecânica) | Estaca | [5 empty] | Pos. |  | Comp (m) |  | Total (M2) |  |  |  |  | 40 | M2
(Oficina Mecânica)
|  | Total | [10 empty] | 40 | M2 |  |  |  | 50 | M2
[18 empty] | 50 | M2
2.18 | 40911 | Calçada de concreto | Estaca | [5 empty] | Pos. |  | Comp (m) |  | Total (M2) |  |  |  |  | 50 | M2
|  | Total | [10 empty] | 50 | M2 |  |  |  | 1 | Ud
[18 empty] | 1 | Ud
2.19 | 41555 | Sistema separador de água e óleo | Estaca | [5 empty] | Pos. |  | Quant (und) |  | Total (Ud) |  |  |  |  | 1 | Ud
|  | Total | [10 empty] | 1 | Ud |  |  |  | 6719 | M3
[18 empty] | 10 | M
2.20 | 41557 | Canaleta de concreto retangular com grelha em barra de aço | Estaca | [5 empty] | Pos. |  | Área (m²) |  | Total (M) |  |  |  |  | 10 | M
|  | Total | [10 empty] | 10 | M |  |  |  | 133518.18 | M2
Bacia de Contenção para tanques de materiaias betuminosos
[18 empty] | 20 | M3
2.21 | 40360 | Concreto estrutural fck = 20,0 MPa, tudo incluído | Estaca | [5 empty] | Pos. |  | Comp (m) |  | Total (M3) |  |  |  |  | 20 | M3
|  | Total | [10 empty] | 20 | M3 |  |  |  | 107.28 | M2
[18 empty] | 107.28 | M2
2.22 | 40313 | Formas planas de madeira com 04 (quatro) reaproveitamentos, inclusive fornecimento e transporte das madeiras | Estaca | [5 empty] | Pos. |  | Quant (und) |  | Total (M2) |  |  |  |  | 107.28 | M2
|  | Total | [10 empty] | 107.28 | M2 |  |  |  | 12610.6 | T
[18 empty] | 2700 | kg
2.23 | 40376 | Aço CA-50, fornecimento, dobragem e colocação nas formas (preço médio das bitolas) | Estaca | [5 empty] | Pos. |  | Área (m²) |  | Total (kg) |  |  |  |  | 2700 | kg
|  | Total | [10 empty] | 2700 | kg |  |  |  | 133518.18 | M2
Mobilização de desmobilização
[18 empty] | 100 | h
2.24 | 41544 | Mobilização e desmobilização de equipamentos com carreta prancha (máximo) | Estaca | [5 empty] | Pos. |  | Área (m²) |  | Total (h) |  |  |  |  | 100 | h
|  | Total | [10 empty] | 100 | h |  |  |  | 133518.18 | M2
[18 empty] | 16 | h
2.25 | 41545 | Mobilização e desmobilização de caminhão carroceria (máximo) | Estaca | [5 empty] | Pos. |  | Comp (m) |  | Total (h) |  |  |  |  | 16 | h
|  | Total | [10 empty] | 16 | h |  |  |  | 30 | h
[18 empty] | 30 | h
2.26 | 41546 | Mobilização e desmobilização de caminhão basculante (máximo) | Estaca | [5 empty] | Pos. |  | Quant (und) |  | Total (h) |  |  |  |  | 30 | h
|  | Total | [10 empty] | 30 | h |  |  |  | 19522.8 | T
[18 empty] | 16 | h
2.27 | 41547 | Mobilização e desmobilização de caminhão tanque (6.000 L) (máximo) | Estaca | [5 empty] | Pos. |  | Área (m²) |  | Total (h) |  |  |  |  | 16 | h
|  | Total | [10 empty] | 16 | h |  |  |  | 133518.18 | M2
3 |  | TERRAPLENAGEM | [15 empty] | 133518.18 | M2
3.1 | 40167 | Limpeza, desmatamento e destocamento de árvores com diâmetro até 15 cm, com trator de esteira | Estaca Inicial |  |  | Estaca Final |  |  | Pos. | Extensão (m) | Largura (m) |  | Total (M2) |  | Observações |  |  | 133518.18 | M2
|  | Total | [10 empty] | 133518.18 | M2 |  |  |  | 7810 | M3
[18 empty] | 7810 | M3
3.2 | 40221 | Escavação e carga de material de 1ª categoria, com trator de esteira e pá carregadeira | Estaca Inicial |  |  | Estaca Final |  |  | Pos. | Extensão (m) | Largura (m) |  | Total (M3) |  |  |  |  | 7810 | M3
|  | Total | [10 empty] | 7810 | M3 |  |  |  | 6719 | M3
[18 empty] | 6719 | M3
3.3 | 40230 | Escavação e carga de material de 1ª categoria com escavadeira | Estaca Inicial |  |  | Estaca Final |  |  | Pos. | Extensão (m) | Largura (m) |  | Total (M3) |  | Observações |  |  | 6719 | M3
|  | Total | [10 empty] | 6719 | M3 |  |  |  | 11442.3 | T
[18 empty] | 11442.3 | T
3.4 | 60019 | LOCAL COM DMT ATÉ 3,0 KM (Caminhão basculante)1,144XP+1,265XR+2,007 (Incluindo BDI= 23,32%) - XP=0,00 / XR=0,09 | Estaca Inicial |  |  | Estaca Final |  |  | Pos. | Extensão (m) | Largura (m) | Altura (m) | Total (t) |  |  |  |  | 11442.3 | T | 0.09 | 2.12 | 1.144 | 1.265 | 2.007 |  |  | 90
|  | Total | [10 empty] | 11442.3 | T |  |  |  | 7418 | M3
[18 empty] | 7418 | M3
3.5 | 40230 | Escavação e carga de material de 1ª categoria com escavadeira | Estaca Inicial |  |  | Estaca Final |  |  | Pos. |  | Volume (m³) |  | Total (M3) |  |  |  |  | 7418 | M3
|  | Total | [10 empty] | 7418 | M3 |  |  |  | 12610.6 | T
[18 empty] | 12610.6 | T
3.6 | 60019 | LOCAL COM DMT ATÉ 3,0 KM (Caminhão basculante)1,144XP+1,265XR+2,007 (Incluindo BDI= 23,32%) - XP=0,00 / XR=0,14 | Estaca Inicial |  |  | Estaca Final |  |  | Pos. |  | Volume (m³) | Massa Específica | Total (t) |  |  |  |  | 12610.6 | T | 0.14 | 2.18 | 1.144 | 1.265 | 2.007 |  |  | 140
|  | Total | [10 empty] | 12610.6 | T |  |  |  | 27622 | M3
[18 empty] | 27622 | M3
3.7 | 40230 | Escavação e carga de material de 1ª categoria com escavadeira | Estaca Inicial |  |  | Estaca Final |  |  | Pos. |  | Volume (m³) | Massa Específica | Total (M3) |  |  |  |  | 27622 | M3
|  | Total | [10 empty] | 27622 | M3 |  |  |  | 46957.4 | T
[18 empty] | 46957.4 | T
3.8 | 60019 | LOCAL COM DMT ATÉ 3,0 KM (Caminhão basculante)1,144XP+1,265XR+2,007 (Incluindo BDI= 23,32%) - XP=0,00 / XR=0,28 | Estaca Inicial |  |  | Estaca Final |  |  | Pos. |  | Volume (m³) | Massa Específica | Total (t) |  |  |  |  | 46957.4 | T | 0.28 | 2.36 | 1.144 | 1.265 | 2.007 |  |  | 280
|  | Total | [10 empty] | 46957.4 | T |  |  |  | 11484 | M3
[18 empty] | 11484 | M3
3.9 | 40230 | Escavação e carga de material de 1ª categoria com escavadeira | Estaca Inicial |  |  | Estaca Final |  |  | Pos. |  | Volume (m³) | Massa Específica | Total (M3) |  |  |  |  | 11484 | M3
|  | Total | [10 empty] | 11484 | M3 |  |  |  | 1035.86 | M3
[18 empty] | 19522.8 | T
3.10 | 60019 | LOCAL COM DMT ATÉ 3,0 KM (Caminhão basculante)1,144XP+1,265XR+2,007 (Incluindo BDI= 23,32%) - XP=0,00 / XR=0,45 | Estaca Inicial |  |  | Estaca Final |  |  | Pos. |  | Volume (m³) | Massa Específica | Total (t) |  |  |  |  | 19522.8 | T | 0.45 | 2.58 | 1.144 | 1.265 | 2.007 |  |  | 450
|  | Total | [10 empty] | 19522.8 | T |  |  |  | 19149 | M3
[18 empty] | 19149 | M3
3.11 | 40230 | Escavação e carga de material de 1ª categoria com escavadeira | Estaca Inicial |  |  | Estaca Final |  |  | Pos. |  | Volume (m³) | Massa Específica | Total (M3) |  |  |  |  | 19149 | M3
|  | Total | [10 empty] | 19149 | M3 |  |  |  | 32553.3 | T
[18 empty] | 32553.3 | T
3.12 | 60019 | LOCAL COM DMT ATÉ 3,0 KM (Caminhão basculante)1,144XP+1,265XR+2,007 (Incluindo BDI= 23,32%) - XP=0,00 / XR=0,78 | Estaca Inicial |  |  | Estaca Final |  |  | Pos. |  | Volume (m³) | Massa Específica | Total (t) |  |  |  |  | 32553.3 | T | 0.78 | 2.99 | 1.144 | 1.265 | 2.007 |  |  | 780
|  | Total | [10 empty] | 32553.3 | T |  |  |  | 35540 | M3
[18 empty] | 35540 | M3
3.13 | 40230 | Escavação e carga de material de 1ª categoria com escavadeira | Estaca Inicial |  |  | Estaca Final |  |  | Pos. |  | Volume (m³) | Massa Específica | Total (M3) |  |  |  |  | 35540 | M3
|  | Total | [10 empty] | 35540 | M3 |  |  |  | 278.11 | T
[18 empty] | 60418 | T
3.14 | 60019 | LOCAL COM DMT ATÉ 3,0 KM (Caminhão basculante)1,144XP+1,265XR+2,007 (Incluindo BDI= 23,32%) - XP=0,00 / XR=0,001 | Estaca Inicial |  |  | Estaca Final |  |  | Pos. |  | Volume (m³) | Massa Específica | Total (t) |  |  |  |  | 60418 | T | 0.001 | 2.01 | 1.144 | 1.265 | 2.007 |  |  | 1
|  | Total | [10 empty] | 60418 | T |  |  |  | 7234 | M3
[18 empty] | 7234 | M3
3.15 | 40230 | Escavação e carga de material de 1ª categoria com escavadeira | Estaca Inicial |  |  | Estaca Final |  |  | Pos. |  | Volume (m³) | Massa Específica | Total (M3) |  |  |  |  | 7234 | M3
|  | Total | [10 empty] | 7234 | M3 |  |  |  | 1035.86 | M3
[18 empty] | 12297.8 | T
3.16 | 60019 | LOCAL COM DMT ATÉ 3,0 KM (Caminhão basculante)1,144XP+1,265XR+2,007 (Incluindo BDI= 23,32%) - XP=0,000 / XR=2,720 | Estaca Inicial |  |  | Estaca Final |  |  | Pos. |  | Volume (m³) | Massa Específica | Total (t) |  |  |  |  | 12297.8 | T | 2.72 | 5.45 | 1.144 | 1.265 | 2.007 |  |  | 2720
|  | Total | [10 empty] | 12297.8 | T |  |  |  | 5968 | M3
[18 empty] | 5968 | M3
3.17 | 40230 | Escavação e carga de material de 1ª categoria com escavadeira | Estaca Inicial |  |  | Estaca Final |  |  | Pos. |  | Volume (m³) | Massa Específica | Total (M3) |  |  |  |  | 5968 | M3
|  | Total | [10 empty] | 5968 | M3 |  |  |  | 54.62 | T
[18 empty] | 10145.6 | T
3.18 | 60019 | LOCAL COM DMT ATÉ 3,0 KM (Caminhão basculante)1,144XP+1,265XR+2,007 (Incluindo BDI= 23,32%) - XP=0,00 / XR=3,88 | Estaca Inicial |  |  | Estaca Final |  |  | Pos. |  | Volume (m³) | Massa Específica | Total (t) |  |  |  |  | 10145.6 | T | 3.88 | 6.92 | 1.144 | 1.265 | 2.007 |  |  | 3880
|  | Total | [10 empty] | 10145.6 | T |  |  |  | 15595 | M3
[18 empty] | 15595 | M3
3.19 | 40230 | Escavação e carga de material de 1ª categoria com escavadeira | Estaca Inicial |  |  | Estaca Final |  |  | Pos. |  | Volume (m³) | Massa Específica | Total (M3) |  |  |  |  | 15595 | M3
|  | Total | [10 empty] | 15595 | M3 |  |  |  | 278.11 | T
[18 empty] | 26511.5 | T
3.20 | 60024 | Transporte de materiais para DMT acima de 15 KM (Caminhão basculante)0,304XP+0,323XR+11,678 (Incluindo BDI= 23,32%) - XP=17,600 / XR=1,300 | Estaca Inicial |  |  | Estaca Final |  |  | Pos. |  | Volume (m³) | Massa Específica | Total (t) |  |  |  |  | 26511.5 | T | 1.3 | 17.45 | 0.304 | 0.323 | 11.678 | 17.6 | 17600 | 1300
|  | Total | [10 empty] | 26511.5 | T |  |  |  | 15595 | M3
[18 empty] | 15595 | M3
3.21 | 42547 | Espalhamento de material de 1ª categoria com motoniveladora - (Material de 1ª cat. - Bota-fora) | Estaca Inicial |  |  | Estaca Final |  |  | Pos. |  | Volume (m³) | Massa Específica | Total (M3) |  |  |  |  | 15595 | M3
(Material de 1ª cat. - Bota-fora)
|  | Total | [10 empty] | 15595 | M3 |  |  |  | 74.5 | M
[18 empty] | 22563.2 | M3
3.22 | 43340 | Compactação de aterros 100% P.I. | Estaca Inicial |  |  | Estaca Final |  |  | Pos. |  | Volume (m³) | Massa Específica | Total (M3) |  |  |  |  | 22563.2 | M3
|  | Total | [10 empty] | 22563.2 | M3 |  |  |  | 78967.5 | M3
[18 empty] | 78967.5 | M3
3.23 | 40228 | Compactação de aterros 100% PN | Estaca Inicial |  |  | Estaca Final |  |  | Pos. |  | Volume (m³) | Massa Específica | Total (M3) |  |  |  |  | 78967.5 | M3
|  | Total | [10 empty] | 78967.5 | M3 |  |  |  | 54.62 | T
[18 empty] | 23888.13 | M3
3.24 | 41095 | Remoção de solos moles, incluindo carregamento mecânico com escavadeira hidráulica | Estaca Inicial |  |  | Estaca Final |  |  | Pos. |  | Volume (m³) | Massa Específica | Total (M3) |  |  |  |  | 23888.13 | M3
|  | Total | [10 empty] | 23888.13 | M3 |  |  |  | 56.17 | M3
[18 empty] | 40609.81 | T
3.25 | 60024 | Transporte de materiais para DMT acima de 15 KM (Caminhão basculante)0,304XP+0,323XR+11,678 (Incluindo BDI= 23,32%) - XP=17,600 / XR=2,770 | Estaca Inicial |  |  | Estaca Final |  |  | Pos. |  | Volume (m³) | Massa Específica | Total (t) |  |  |  |  | 40609.81 | T | 2.77 | 17.92 | 0.304 | 0.323 | 11.678 | 17.6 | 17600 | 2770
|  | Total | [10 empty] | 40609.81 | T |  |  |  | 31054.56 | M3
[18 empty] | 31054.56 | M3
3.26 | 42547 | Espalhamento de material de 1ª categoria com motoniveladora | Estaca Inicial |  |  | Estaca Final |  |  | Pos. |  | Volume (m³) | Massa Específica | Total (M3) |  |  |  |  | 31054.56 | M3
|  | Total | [10 empty] | 31054.56 | M3 |  |  |  | 52 | M
[18 empty] | 15152.75 | M3
3.27 | PR-005 | Bica corrida sem frete, fornecimento e transporte | Estaca Inicial |  |  | Estaca Final |  |  | Pos. |  | Volume (m³) | Massa Específica | Total (M3) |  |  |  |  | 15152.75 | M3
|  | Total | [10 empty] | 15152.75 | M3 |  |  |  | 15152.75 | M3
[18 empty] | 15152.75 | M3
3.28 | 40177 | Espalhamento de material de 1ª categoria com trator de esteiras - Bica corrida | Estaca Inicial |  |  | Estaca Final |  |  | Pos. |  | Volume (m³) | Massa Específica | Total (M3) |  |  |  |  | 15152.75 | M3
Bica corrida
|  | Total | [10 empty] | 15152.75 | M3 |  |  |  | 16 | M
[18 empty] | 8735.38 | M3
3.29 | PR-006 | Pedra de mao (incl. 0% IUM) s/ frete, fornecimento e transporte | Estaca Inicial |  |  | Estaca Final |  |  | Pos. |  | Volume (m³) | Massa Específica | Total (M3) |  |  |  |  | 8735.38 | M3
|  | Total | [10 empty] | 8735.38 | M3 |  |  |  | 36 | M
[18 empty] | 8735.38 | M3
3.30 | 40177 | Espalhamento de material de 1ª categoria com trator de esteiras - Pedra de mão | Estaca Inicial |  |  | Estaca Final |  |  | Pos. |  | Volume (m³) | Massa Específica | Total (M3) |  |  |  |  | 8735.38 | M3
Pedra de mão
|  | Total | [10 empty] | 8735.38 | M3 |  |  |  | 1747.08 | M3
[18 empty] | 1747.08 | M3
3.31 | 40229 | Compactação de aterros em rocha | Estaca Inicial |  |  | Estaca Final |  |  | Pos. |  | Volume (m³) | Massa Específica | Total (M3) |  |  |  |  | 1747.08 | M3
|  | Total | [10 empty] | 1747.08 | M3 |  |  |  | 62 | M
[18 empty] | 54736.51 | M2
4 |  | PAVIMENTAÇÃO | [15 empty] | 54736.51 | M2
4.1 | 40754 | Regularização e compactação do sub-leito (100% P.I.) H = 0,20 m | Estaca Inicial |  |  | Estaca Final |  |  | Posição | Extensão (m) | Largura (m) | Consumo (m²/und) | Total (M2) |  |  |  |  | 54736.51 | M2
|  | Total | [10 empty] | 54736.51 | M2 |  |  |  | 6382.3 | M3
[18 empty] | 6382.3 | M3
4.2 | 40109 | Sub-base de solo estabilizada granulométricamente sem mistura inclusive escavação e carga | Estaca Inicial |  |  | Estaca Final |  |  | Pos. | Extensão (m) | Largura (m) | Espessura (m) | Total (M3) |  |  |  |  | 6382.3 | M3
|  | Total | [10 empty] | 6382.3 | M3 |  |  |  | 7884.02 | M3
[18 empty] | 7884.02 | M3
4.3 | 42045 | Aquisição de solo de jazida comercial (saibreira) | Estaca Inicial |  |  | Estaca Final |  |  | Pos. | Extensão (m) | Largura (m) | Espessura (m) | Total (M3) |  |  |  |  | 7884.02 | M3
|  | Total | [10 empty] | 7884.02 | M3 |  |  |  | 13402.83 | T
[18 empty] | 13402.83 | T
4.4 | 60024 | Transporte de materiais para DMT acima de 15 KM (Caminhão basculante)0,304XP+0,323XR+11,678 (Incluindo BDI= 23,32%) - XP=11,00 / XR=20,39 - Transporte de material de jazida para sub base | Estaca Inicial |  |  | Estaca Final |  |  | Pos. | Extensão (m) | Largura (m) | Espessura (m) | Total (t) |  |  |  |  | 13402.83 | T | 20.39 | 21.61 | 0.304 | 0.323 | 11.678 | 11 | 11000 | 20390
Transporte de material de jazida para sub base
|  | Total | [10 empty] | 13402.83 | T |  |  |  | 15.28 | %
[18 empty] | 15.28 | %
4.5 | 42043 | Bonificação de 15,28% sobre aquisição de materiais | Estaca Inicial |  |  | Estaca Final |  |  | Pos. | Extensão (m) | Largura (m) | Espessura (m) | Total (%) |  |  |  |  | 15.28 | %
|  | Total | [10 empty] | 15.28 | % |  |  |  | 9765.29 | M3
[18 empty] | 3791.23 | M3
4.6 | PR-007 | Base de solo brita, 30% de solo, 30% de brita 2, 10% de brita 0 e 30% de pó de pedra, inclusive fornecimento da brita e transporte | Estaca Inicial |  |  | Estaca Final |  |  | Posição | Extensão (m) | Largura (m) |  | Total (M3) |  |  |  |  | 9765.29 | M3
|  | Total | [10 empty] | 9765.29 | M3 |  |  |  | 15.28 | %
4.7 | 42045 | Aquisição de solo de jazida comercial (saibreira) | Estaca Inicial |  |  | Estaca Final |  |  | Extensão (m) | Largura (m) | Espessura (m) | Massa Específica (t/m³) | Total (M3) |  |  |  |  | 3791.23 | M3
|  | Total | [10 empty] | 3791.23 | M3 |  |  |  | 15.28 | %
[18 empty] | 6445.09 | T
4.8 | 60024 | Transporte de materiais para DMT acima de 15 KM (Caminhão basculante)0,304XP+0,323XR+11,678 (Incluindo BDI= 23,32%) - XP=11,00 / XR=20,45 - Transporte de material de jazida para base | Estaca Inicial |  |  | Estaca Final |  |  |  | Vol. (m³) | XP (km) | XR (km) | Total (t) | γ (t/m³) | Vol x XP | Vol x XR |  | 6445.09 | T | 20.45 | 21.63 | 0.304 | 0.323 | 11.678 | 11 | 11000 | 20450
|  | Transporte de material de jazida para base | [15 empty] | 6445.09 | T
|  | Total | [10 empty] | 6445.09 | T
[18 empty] | 15.28 | %
4.9 | 42043 | Bonificação de 15,28% sobre aquisição de materiais | Estaca Inicial |  |  | Estaca Final |  |  | Pos. | Extensão (m) | Largura (m) | Área (m²) | Total (%) |  |  |  |  | 15.28 | %
|  | Total | [10 empty] | 15.28 | % |  |  |  | 6445.09 | T
[18 empty] | 42394.81 | M2
4.10 | 40816 | Imprimação exclusive fornecimento e transporte comercial do material betuminoso | Estaca Inicial |  |  | Estaca Final |  |  | Pos. | Vol. (m³) | XP (km) | XR (km) | Total (t) | γ (t/m³) | Vol x XP | Vol x XR |  | 42394.81 | M2
|  | Total | [10 empty] | 42394.81 | M2 |  |  |  |  | T
[18 empty] | 4138.9 | t
4.11 | 40843 | CBUQ (camada pronta - capa) exclusive fornecimento e transportes do CAP e massa | Estaca Inicial |  |  | Estaca Final |  |  | Pos. | Extensão (m) | Largura (m) | Espessura (m) | Total (t) |  |  |  |  | 4138.9 | t
|  | Total | [10 empty] | 4138.9 | t |  |  |  | 4608 | M2
[18 empty] | 4608 | M2
4.12 | 40898 | Pavimentação com blocos de concreto (35 MPa) esp.=08 cm,colchão areia esp.=5cm, inclusive fornecim. do bloco e areia, exclusive transp. blocos e areia | Estaca Inicial |  |  | Estaca Final |  |  | Pos. | Extensão (m) | Largura (m) | Espessura (m) | Total (M2) |  |  |  |  | 4608 | M2
|  | Total | [10 empty] | 4608 | M2 |  |  |  | 400.5 | T
4.13 | 60024 | Transporte de materiais para DMT acima de 15 KM (Caminhão basculante)0,304XP+0,323XR+11,678 (Incluindo BDI= 23,32%) - XP=29,50 / XR=8,46 - Transporte de areia para colchão areia 5cm | Estaca Inicial |  |  | Estaca Final |  |  | Extensão (m) | Largura (m) | Espessura (m) | Massa Específica (t/m³) | Total (t) |  |  |  |  | 400.5 | T | 8.46 | 23.38 | 0.304 | 0.323 | 11.678 | 29.5 | 29500 | 8460
|  | Transporte de areia para colchão areia 5cm | [15 empty] | 400.5 | T
|  | Total | [10 empty] | 400.5 | T |  |  |  | 780.6 | t
4.14 | 60024 | Transporte de materiais para DMT acima de 15 KM (Caminhão basculante)0,304XP+0,323XR+11,678 (Incluindo BDI= 23,32%) - XP=28,40 / XR=2,96 - Transporte de blocos de concreto para pavimentação | [8 empty] | Área (m²) | Taxa (t/m²) | Total (t) |  |  |  |  | 780.6 | T | 2.96 | 21.27 | 0.304 | 0.323 | 11.678 | 28.4 | 28400 | 2960
|  | Transporte de blocos de concreto para pavimentação | [15 empty] | 780.6 | T
|  | Total | [10 empty] | 780.6 | T |  |  |  | 50.87 | t
Material Betuminoso
[18 empty] | 50.87 | t
4.15 | 40968 | CM-30, fornecimento | [8 empty] | Área (m²) | Taxa (t/m²) | Total (t) |  |  |  |  | 50.87 | t
|  | Total | [10 empty] | 50.87 | t |  |  |  | 230 | %
[18 empty] | 230 | t
4.16 | 41360 | CAP-50/70, fornecimento | [8 empty] | Área (m²) | Taxa (t/m²) | Total (t) |  |  |  |  | 230 | t
|  | Total | [10 empty] | 230 | t |  |  |  | 15.28 | %
[18 empty] | 2.1 | t
4.17 | 40976 | Dope, fornecimento | [8 empty] | Área (m²) | Taxa (t/m²) | Total (t) |  |  |  |  | 2.1 | t
|  | Total | [10 empty] | 2.1 | t |  |  |  | 50.87 | T
[18 empty] | 15.28 | %
4.18 | 40972 | Bonificação de 15,28% sobre Materiais Betuminosos | [10 empty] | Total (%) |  |  |  |  | 15.28 | %
[13 empty] | 0.1528 |  |  |  |  | 15.28 | %
|  | Total | [10 empty] | 15.28 | % |  |  |  | 50.87 | T
[18 empty] | 50.87 | T
4.19 | 100849 | Transporte de Material Asfáltico (DNIT), inclusive BDI diferenciado0,595XP+0,702XR+63,46 - XP=399,40 / XR=0,00 - CM - 30 | [8 empty] | XP (km) | XR (km) | Total (t) |  |  |  |  | 50.87 | T | 0 | 301.1 | 0.595 | 0.702 | 63.46 | 399.4 | 399400 | 0
|  | Total | [10 empty] | 50.87 | T |  |  |  | 4138.9 | T
[18 empty] | 230 | T
4.20 | 100849 | Transporte de Material Asfáltico (DNIT), inclusive BDI diferenciado0,595XP+0,702XR+63,46 - XP=399,40 / XR=0,00 - CAP-50/70 | [8 empty] | XP (km) | XR (km) | Total (t) |  |  |  |  | 230 | T | 0 | 301.1 | 0.595 | 0.702 | 63.46 | 399.4 | 399400 | 0
|  | Total | [10 empty] | 230 | T |  |  |  | 1035.86 | M3
[18 empty] | 2.1 | T
4.21 | 100849 | Transporte de Material Asfáltico (DNIT), inclusive BDI diferenciado0,595XP+0,702XR+63,46 - XP=399,40 / XR=0,00 - Dope | [8 empty] | XP (km) | XR (km) | Total (t) |  |  |  |  | 2.1 | T | 0 | 301.1 | 0.595 | 0.702 | 63.46 | 399.4 | 399400 | 0
|  | Total | [10 empty] | 2.1 | T |  |  |  | 1035.86 | M3
[18 empty] | 4138.9 | T
4.22 | 60006 | Transporte TR-301-00 1,334XP+1,384XR+10,265 - XP=29,50 / XR=2,52 - CBUQ | [8 empty] | XP (km) | XR (km) | Total (t) |  |  |  |  | 4138.9 | T | 2.52 | 53.11 | 1.334 | 1.384 | 10.265 | 29.5 | 29500 | 2520
|  | Total | [10 empty] | 4138.9 | T |  |  |  | 52 | M
[18 empty] | 1035.86 | M3
5 |  | DRENAGEM E OAC | [15 empty] | 1035.86 | M3
[18 empty] | 1035.86 | M3
5.1 | 40283 | Escavação mecânica em material de 1ª cat. H= 1,50 a 3,00 m - (Implantação) | Estaca | [5 empty] | Pos. | Extensão (m) | Largura (m) | Prof. Média (m) | Total (M3) |  |  |  |  | 1035.86 | M3
|  | (Implantação) | [15 empty] | 1035.86 | M3
|  | Total | [10 empty] | 1035.86 | M3 |  |  |  | 539.41 | M3
5.2 | 40303 | Reaterro de cavas c/ compactação mecânica (compactador manual) - (Implantação) | Estaca | [5 empty] | Pos. | Extensão (m) | Largura (m) | Prof. Média (m) | Total (M3) |  |  |  |  | 539.41 | M3
|  | (Implantação) | [15 empty] | 539.41 | M3
|  | Total | [10 empty] | 539.41 | M3 |  |  |  | 327.4 | T
[18 empty] | 327.4 | T
5.3 | 60024 | Transporte de materiais para DMT acima de 15 KM (Caminhão basculante)0,304XP+0,323XR+11,678 (Incluindo BDI= 23,32%) - XP=17,60 / XR=3,14 - Transporte para bota fora | Estaca |  |  | Extensão (m) |  |  | Pos. | Largura (m) | Prof. Média (m) | Consumo (m³/m) | Total (t) |  |  |  |  | 327.4 | T | 3.14 | 18.04 | 0.304 | 0.323 | 11.678 | 17.6 | 17600 | 3140
|  | Transporte para bota fora | [15 empty] | 327.4 | T
|  | Total | [10 empty] | 327.4 | T |  |  |  | 278.11 | T
[18 empty] | 278.11 | T
5.4 | 60019 | LOCAL COM DMT ATÉ 3,0 KM (Caminhão basculante)1,144XP+1,265XR+2,007 (Incluindo BDI= 23,32%) - XP=0,00 / XR=2,18 - Material de empréstimo | Estaca Inicial |  |  | Estaca Final |  |  | Pos. |  |  |  | Total (t) |  |  |  |  | 278.11 | T | 2.18 | 4.76 | 1.144 | 1.265 | 2.007 | 0 | 0 | 2180
|  | Material de empréstimo | [15 empty] | 278.11 | T
|  | Total | [10 empty] | 278.11 | T |  |  |  | 214.74 | M3
[18 empty] | 214.74 | M3
5.5 | 40283 | Escavação mecânica em material de 1ª cat. H= 1,50 a 3,00 m - (Demolição) | Estaca Inicial |  |  | Estaca Final |  |  | Pos. |  |  |  | Total (M3) |  | Observações |  |  | 214.74 | M3
|  | (Demolição) | [15 empty] | 214.74 | M3
|  | Total | [10 empty] | 214.74 | M3 |  |  |  | 298.83 | M3
[18 empty] | 298.83 | M3
5.6 | 40303 | Reaterro de cavas c/ compactação mecânica (compactador manual) - (Demolição) | Estaca Inicial |  |  | Estaca Final |  |  | Pos. |  |  |  | Total (M3) |  | Observações |  |  | 298.83 | M3
|  | (Demolição) | [15 empty] | 298.83 | M3
|  | Total | [10 empty] | 298.83 | M3 |  |  |  | 56.17 | M3
[18 empty] | 280.12 | T
5.7 | 60019 | LOCAL COM DMT ATÉ 3,0 KM (Caminhão basculante)1,144XP+1,265XR+2,007 (Incluindo BDI= 23,32%) - XP=0,00 / XR=0,86 | Estaca | [9 empty] | Total (t) |  |  |  |  | 280.12 | T | 0.86 | 3.09 | 1.144 | 1.265 | 2.007 | 0 | 0 | 860
|  | Total | [10 empty] | 280.12 | T |  |  |  | 54.62 | T
[18 empty] | 54.62 | T
5.8 | 60024 | Transporte de materiais para DMT acima de 15 KM (Caminhão basculante)0,304XP+0,323XR+11,678 (Incluindo BDI= 23,32%) - XP=17,600 / XR=3,240 - Transporte para bota fora | [10 empty] | Total (t) |  | Observações |  |  | 54.62 | T | 3.24 | 18.07 | 0.304 | 0.323 | 11.678 | 17.6 | 17600 | 3240
|  | Transporte para bota fora | [15 empty] | 54.62 | T
|  | Total | [10 empty] | 54.62 | T |  |  |  | 52 | M
[18 empty] | 56.17 | M3
5.9 | 40283 | Escavação mecânica em material de 1ª cat. H= 1,50 a 3,00 m - Envelopamento de tubos | Estaca | [9 empty] | Total (M3) |  |  |  |  | 56.17 | M3
|  | Envelopamento de tubos | [15 empty] | 56.17 | M3
|  | Total | [10 empty] | 56.17 | M3 |  |  |  | 95.49 | T
[18 empty] | 95.49 | T
5.10 | 60024 | Transporte de materiais para DMT acima de 15 KM (Caminhão basculante)0,304XP+0,323XR+11,678 (Incluindo BDI= 23,32%) - XP=17,60 / XR=4,30 - Material para bota fora | Estaca | [9 empty] | Total (t) |  |  |  |  | 95.49 | T | 4.3 | 18.42 | 0.304 | 0.323 | 11.678 | 17.6 | 17600 | 4300
|  | Material para bota fora | [15 empty] | 95.49 | T
|  | Total | [10 empty] | 95.49 | T |  |  |  | 131.19 | M3
[18 empty] | 131.19 | M3
5.11 | 40358 | Concreto estrutural fck = 15,0 MPa, tudo incluído - Envelopamento de tubos | Estaca | [9 empty] | Total (M3) |  |  |  |  | 131.19 | M3
|  | Envelopamento de tubos | [15 empty] | 131.19 | M3
|  | Total | [10 empty] | 131.19 | M3 |  |  |  | 74.5 | M
[18 empty] | 74.5 | M
5.12 | 40433 | Corpo BSTC (greide) diâmetro 0,80 m CA-1 PB inclusive escavação, reaterro e transporte do tubo | Estaca | [9 empty] | Total (M) |  |  |  |  | 74.5 | M
|  | Total | [10 empty] | 74.5 | M |  |  |  | 16 | M
[18 empty] | 16 | M
5.13 | 40449 | Corpo BSTC (grota) diâmetro 0,80 m CA-1 PB exclusive escavação e reaterro, inclusive transporte do tubo | Estaca | [5 empty] | Pos. Montante |  |  |  | Total (M) |  |  |  |  | 16 | M
|  | Total | [10 empty] | 16 | M |  |  |  | 27 | M
[18 empty] | 27 | M
5.14 | 40437 | Corpo BSTC (greide) diâmetro 1,00 m CA-1 PB inclusive escavação, reaterro e transporte do tubo | Estaca | [9 empty] | Total (M) |  |  |  |  | 27 | M
|  | Total | [10 empty] | 27 | M |  |  |  | 15 | M
[18 empty] | 15 | M
5.15 | 40453 | Corpo BSTC (grota) diâmetro 1,00 m CA-1 PB exclusive escavação e reaterro, inclusive transporte do tubo | Estaca | [9 empty] | Total (M) |  |  |  |  | 15 | M
|  | Total | [10 empty] | 15 | M |  |  |  | 62 | M
[18 empty] | 62 | M
5.16 | 40458 | Corpo BSTC (grota) diâmetro 1,20 m CA-1 PB exclusive escavação e reaterro, inclusive transporte do tubo | Estaca | [9 empty] | Total (M) |  |  |  |  | 62 | M
|  | Total | [10 empty] | 62 | M |  |  |  | 280.12 | T
[18 empty] | 52 | M
5.17 | 40476 | Corpo BDTC (grota) diâmetro 1,00 m CA-1 PB exclusive escavação e reaterro, inclusive transporte do tubo | Estaca Inicial | [5 empty] | Pos. |  |  |  | Total (M) |  |  |  |  | 52 | M
|  | Total | [10 empty] | 52 | M |  |  |  | 79 | M
[13 empty] | , |  |  |  |  | 79 | M
5.18 | 40499 | Corpo BTTC (grota) diâmetro 1,00 m CA-1 PB exclusive escavação e reaterro, inclusive transporte do tubo | Estaca Inicial | [5 empty] | Pos. |  |  |  | Total (M) |  |  |  |  | 79 | M
|  | Total | [10 empty] | 79 | M |  |  |  | 37 | M
[18 empty] | 37 | M
5.19 | 40504 | Corpo BTTC (grota) diâmetro 1,20 m CA-1 PB exclusive escavação e reaterro, inclusive transporte do tubo | Estaca Inicial | [5 empty] | Pos. |  |  |  | Total (M) |  |  |  |  | 37 | M
|  | Total | [10 empty] | 37 | M |  |  |  | 36 | M
[18 empty] | 36 | M
5.20 | 40509 | Corpo BTTC (grota) diâmetro 1,50 m CA-1 PB exclusive escavação e reaterro, inclusive transporte do tubo | Estaca Inicial | [5 empty] | Pos. |  |  |  | Total (M) |  |  |  |  | 36 | M
|  | Total | [10 empty] | 36 | M |  |  |  | 60 | M
[18 empty] | 60 | M
5.21 | 40574 | Corpo de BSCC 2,00 x 2,00 m projeto DNIT para H < = 2,50 m | Estaca Inicial | [5 empty] | Pos. |  |  |  | Total (M) |  |  |  |  | 60 | M
|  | Total | [10 empty] | 60 | M |  |  |  | 25.5 | M
[18 empty] | 25.5 | M
5.22 | 40578 | Corpo de BSCC 3,00 x 3,00 m projeto DNIT para H < = 2,50 m | Estaca Inicial | [5 empty] | Pos. |  |  |  | Total (M) |  |  |  |  | 25.5 | M
|  | Total | [10 empty] | 25.5 | M |  |  |  | 90.5 | M
[18 empty] | 90.5 | M
5.23 | 40515 | Berço de concreto ciclópico para BSTC diâmetro 0,80 m | Estaca Inicial |  |  | Estaca Final |  |  | Pos. |  |  |  | Total (M) |  |  |  |  | 90.5 | M
|  | Total | [10 empty] | 90.5 | M |  |  |  | 42 | M
[18 empty] | 42 | M
5.24 | 40516 | Berço de concreto ciclópico para BSTC diâmetro 1,00 m | Estaca Inicial |  |  | Estaca Final |  |  | Pos. |  |  |  | Total (m) |  |  |  |  | 42 | M
|  | Total | [10 empty] | 42 | M |  |  |  | 62 | M
[18 empty] | 62 | M
5.25 | 40517 | Berço de concreto ciclópico para BSTC diâmetro 1,20 m | Estaca Inicial | [9 empty] | Total (m) |  |  |  |  | 62 | M
|  | Total | [10 empty] | 62 | M |  |  |  | 54736.51 | M2
5.26 | 40521 | Berço de concreto ciclópico para BDTC diâmetro 1,00 m | Estaca Inicial |  |  | Estaca Final |  |  | Pos. |  |  |  | Extensão (m) |  |  |  |  | 52 | M
|  | Total | [10 empty] | 52 | M |  |  |  | 79 | M
[18 empty] | 79 | M
5.27 | 40526 | Berço de concreto ciclópico para BTTC diâmetro 1,00 m | Estaca Inicial |  |  | Estaca Final |  |  | Pos. |  |  |  | Extensão (m) |  |  |  |  | 79 | M
|  | Total | [10 empty] | 79 | M |  |  |  | 37 | M
[18 empty] | 37 | M
5.28 | 40527 | Berço de concreto ciclópico para BTTC diâmetro 1,20 m | Estaca Inicial | [5 empty] | Pos. |  |  |  | Quantidade (un) |  |  |  |  | 37 | M
|  | Total | [10 empty] | 37 | M |  |  |  | 36 | M
[18 empty] | 36 | M
5.29 | 40528 | Berço de concreto ciclópico para BTTC diâmetro 1,50 m | Estaca Inicial |  |  | Estaca Final |  |  | Pos. |  | Quant (und) | Área (m²) | Total (M) |  |  |  |  | 36 | M
|  | Total | [10 empty] | 36 | M |  |  |  | 7944.34 | M
[18 empty] | 7 | Ud
5.30 | 40531 | Boca de concreto ciclópico para BSTC diâmetro 0,80 m | Estaca Inicial | [5 empty] | Pos. |  |  |  | Total (Ud) |  |  |  |  | 7 | Ud
|  | Total | [10 empty] | 7 | Ud |  |  |  | 4 | Ud
[13 empty] | , |  |  |  |  | 4 | Ud
5.31 | 40532 | Boca de concreto ciclópico para BSTC diâmetro 1,00 m | Estaca Inicial | [5 empty] | Pos. |  |  |  | Total (Ud) |  |  |  |  | 4 | Ud
|  | Total | [10 empty] | 4 | Ud |  |  |  | 6 | Ud
[18 empty] | 6 | Ud
5.32 | 40533 | Boca de concreto ciclópico para BSTC diâmetro 1,20 m | Estaca Inicial | [5 empty] | Pos. |  |  |  | Total (Ud) |  |  |  |  | 6 | Ud
|  | Total | [10 empty] | 6 | Ud |  |  |  | 4 | Ud
[18 empty] | 4 | Ud
5.33 | 40537 | Boca de concreto ciclópico para BDTC diâmetro 1,00 m | Estaca Inicial | [5 empty] | Pos. |  |  |  | Total (Ud) |  |  |  |  | 4 | Ud
|  | Total | [10 empty] | 4 | Ud |  |  |  | 8 | Ud
[18 empty] | 8 | Ud
5.34 | 40542 | Boca de concreto ciclópico para BTTC diâmetro 1,00 m | Estaca Inicial | [5 empty] | Pos. |  |  |  | Total (Ud) |  |  |  |  | 8 | Ud
|  | Total | [10 empty] | 8 | Ud |  |  |  | 2 | Ud
[18 empty] | 2 | Ud
5.35 | 40543 | Boca de concreto ciclópico para BTTC diâmetro 1,20 m | Estaca Inicial | [5 empty] | Pos. |  |  |  | Total (Ud) |  |  |  |  | 2 | Ud
|  | Total | [10 empty] | 2 | Ud |  |  |  | 2 | Ud
[18 empty] | 2 | Ud
5.36 | 40544 | Boca de concreto ciclópico para BTTC diâmetro 1,50 m | Estaca Inicial |  |  | Estaca Final |  |  | Pos. |  |  |  | Total (Ud) |  |  |  |  | 2 | Ud
|  | Total | [10 empty] | 2 | Ud |  |  |  | 6 | Ud
[18 empty] | 6 | Ud
5.37 | 40614 | Boca de BSCC 2,00 x 2,00 m projeto DNIT | Estaca Inicial |  |  | Estaca Final |  |  | Pos. |  |  |  | Total (un) |  |  |  |  | 6 | Ud
|  | Total | [10 empty] | 6 | Ud |  |  |  | 2 | Ud
[18 empty] | 2 | Ud
5.38 | 40618 | Boca de BSCC 3,00 x 3,00 m projeto DNIT | Estaca Inicial | [9 empty] | Total (un) |  |  |  |  | 2 | Ud
|  | Total | [10 empty] | 2 | Ud |  |  |  | 780.6 | T
5.39 | PR-008 | Caixa Coletora para BSTC Ø 0,80 H-> 1,60m | Estaca Inicial |  |  | Estaca Final |  |  | Pos. |  |  |  | Total (Ud) |  |  |  |  | 1 | Um
|  | Total | [10 empty] | 1 | Um |  |  |  | 36 | Ud
5.40 | PR-009 | Caixa Coletora para BSTC Ø 0,80 H-> 2,20m | Estaca Inicial |  |  | Estaca Final |  |  | Pos. |  |  |  | Total (Ud) |  |  |  |  | 2 | Um
|  | Total | [10 empty] | 2 | Um |  |  |  | 7 | Ud
5.41 | PR-010 | Caixa Coletora para BSTC Ø 0,80 H-> 2,40m | Estaca Inicial |  |  | Estaca Final |  |  | Pos. |  |  |  | Total (Ud) |  |  |  |  | 2 | Um
|  | Total | [10 empty] | 2 | Um |  |  |  | 3 | Ud
5.42 | PR-011 | Caixa coletora de talvegue - CCT 03 | Estaca Inicial |  |  | Estaca Final |  |  | Pos. |  |  |  | Total (Ud) |  |  |  |  | 1 | Um
|  | Total | [10 empty] | 1 | Um |  |  |  | 7944.34 | M
5.43 | PR-012 | Caixa coletora de talvegue - CCT 07 | Estaca Inicial |  |  | Estaca Final |  |  | Pos. |  |  |  | Total (Ud) |  |  |  |  | 1 | Um
|  | Total | [10 empty] | 1 | Um |  |  |  | 4.4 | M2
[18 empty] | 36 | Ud
5.44 | 40732 | Dissipador de energia aplicado a saída de bueiro/descida d'agua de aterro (DEB-01) | Estaca Inicial |  |  | Estaca Final |  |  | Pos. |  |  |  | Total (Ud) |  |  |  |  | 36 | Ud
|  | Total | [10 empty] | 36 | Ud |  |  |  | 7 | Ud
[18 empty] | 7 | Ud
5.45 | 40734 | Dissipador de energia aplicado a saída de bueiro/descida d'água de aterro (DEB-03) | Estaca Inicial | [5 empty] | Pos. |  |  |  | Total (Ud) |  |  |  |  | 7 | Ud
|  | Total | [10 empty] | 7 | Ud |  |  |  | 3 | Ud
[18 empty] | 3 | Ud
5.46 | 40735 | Dissipador de energia aplicado a saída de bueiro/descida d'água de aterro (DEB-04) | Estaca Inicial |  |  | Estaca Final |  |  | Pos. |  | Quant (und) | Área (m²) | Total (Ud) |  |  |  |  | 3 | Ud
|  | Total | [10 empty] | 3 | Ud |  |  |  | #N/A | #N/A
[18 empty] | 3 | Ud
5.47 | 40736 | Dissipador de energia aplicado a saída de bueiro/descida d'água de aterro (DEB-05) | Estaca Inicial | [5 empty] | Pos. |  |  |  | Total (Ud) |  |  |  |  | 3 | Ud
|  | Total | [10 empty] | 3 | Ud |  |  |  | 2 | Ud
[13 empty] | , |  |  |  |  | 2 | Ud
5.48 | 40738 | Dissipador de energia aplicado a saída de bueiro/descida d'água de aterro (DEB-07) | Estaca Inicial | [5 empty] | Pos. |  |  |  | Total (Ud) |  |  |  |  | 2 | Ud
|  | Total | [10 empty] | 2 | Ud |  |  |  | 4 | Ud
[18 empty] | 4 | Ud
5.49 | 40741 | Dissipador de energia aplicado a saída de bueiro/descida d'água de aterro (DEB-10) | Estaca Inicial | [5 empty] | Pos. |  |  |  | Total (Ud) |  |  |  |  | 4 | Ud
|  | Total | [10 empty] | 4 | Ud |  |  |  | 1 | Ud
[18 empty] | 1 | Ud
5.50 | PR-013 | Dissipador de energia aplicado a saída de bueiro/descida d'agua de aterro (DEB-11) | Estaca Inicial | [5 empty] | Pos. |  |  |  | Total (Ud) |  |  |  |  | 1 | Ud
|  | Total | [10 empty] | 1 | Ud |  |  |  | 1 | Ud
[18 empty] | 1 | Ud
5.51 | 40742 | Dissipador de energia aplicado a saída de bueiro/descida d'água de aterro (DEB-12) | Estaca Inicial | [5 empty] | Pos. |  |  |  | Total (Ud) |  |  |  |  | 1 | Ud
|  | Total | [10 empty] | 1 | Ud |  |  |  | 451.5 | M
[18 empty] | 451.5 | M
5.52 | 40747 | Remoção de bueiros existentes | Estaca Inicial | [5 empty] | Pos. |  |  |  | Total (M) |  |  |  |  | 451.5 | M
|  | Total | [10 empty] | 451.5 | M |  |  |  | 1470.48 | T
[18 empty] | 1470.48 | T
5.53 | 60024 | Transporte de materiais para DMT acima de 15 KM (Caminhão basculante)0,304XP+0,323XR+11,678 (Incluindo BDI= 23,32%) - XP=17,600 / XR=1,990 - encaminhamento dos tubos ao BF | Estaca Inicial |  |  | Estaca Final |  |  | Pos. |  |  |  | Total (t) |  |  |  |  | 1470.48 | T | 1.99 | 17.67 | 0.304 | 0.323 | 11.678 | 17.6 | 17600 | 1990
|  | encaminhamento dos tubos ao BF | [15 empty] | 1470.48 | T
|  | Total | [10 empty] | 1470.48 | T |  |  |  | 44 | Ud
[18 empty] | 44 | Ud
5.54 | 40673 | Entrada para descida d'água EDA-01 | Estaca Inicial |  |  | Estaca Final |  |  | Pos. |  |  |  | Total (un) |  |  |  |  | 44 | Ud
|  | Total | [10 empty] | 44 | Ud |  |  |  | 2 | Ud
[18 empty] | 2 | Ud
5.55 | 40674 | Entrada para descida d'água EDA-02 | Estaca Inicial | [9 empty] | Total (un) |  |  |  |  | 2 | Ud
|  | Total | [10 empty] | 2 | Ud |  |  |  | 131.19 | M3
[18 empty] | 2833 | M
5.56 | 40659 | Meio fio sarjeta de concreto tipo DP-1 (0,035 m³/m) inclusive caiação | Estaca Inicial | [5 empty] | Pos. |  |  |  | Total (M) |  |  |  |  | 2833 | M
|  | Total | [10 empty] | 2833 | M |  |  |  | 542 | M
[18 empty] | 670 | M
5.57 | PR-014 | Meio fio tipo DP-3 | Estaca Inicial | [5 empty] | Pos. |  |  |  | Total (M) |  |  |  |  | 670 | M
|  | Total | [10 empty] | 670 | M |  |  |  | 542 | M
[18 empty] | 82 | M
5.58 | PR-015 | Meio fio de concreto MFC 04 | Estaca Inicial | [5 empty] | Pos. |  |  |  | Total (M) |  |  |  |  | 82 | M
|  | Total | [10 empty] | 82 | M |  |  |  | 2797 | M
[13 empty] | , |  |  |  |  | 542 | M
5.59 | 40662 | Meio fio de concreto MFC 05, inclusive caiação | Estaca Inicial | [5 empty] | Pos. |  |  |  | Total (M) |  |  |  |  | 542 | M
|  | Total | [10 empty] | 542 | M |  |  |  | 2797 | M
[18 empty] | 2797 | M
5.60 | 40666 | Sarjeta de concreto DP-1 (0,081 m³/m) calha triangular, inclusive caiação | Estaca Inicial | [5 empty] | Pos. |  |  |  | Total (M) |  |  |  |  | 2797 | M
|  | Total | [10 empty] | 2797 | M |  |  |  | 5 | Ud
[18 empty] | 220 | M
5.61 | PR-016 | Sarjeta retangular de concreto - Tipo SRC-01: incl. escavação de mat. 1ª categoria | Estaca Inicial | [5 empty] | Pos. |  |  |  | Total (M) |  |  |  |  | 220 | M
|  | Total | [10 empty] | 220 | M |  |  |  | 5 | Ud
[18 empty] | 18 | M
5.62 | PR-017 | Transposição de Sarjeta do tipo TSS-02 - inclusive caiação | Estaca Inicial | [5 empty] | Pos. |  |  |  | Total (M) |  |  |  |  | 18 | M
|  | Total | [10 empty] | 18 | M |  |  |  | 12 | Ud
[18 empty] | 5 | Ud
5.63 | 40689 | Saída d'água concreto p/ corte c/ caiação (SDC-01) | Estaca Inicial | [5 empty] | Pos. |  |  |  | Total (Ud) |  |  |  |  | 5 | Ud
|  | Total | [10 empty] | 5 | Ud |  |  |  | 12 | Ud
[18 empty] | 12 | Ud
5.64 | 40731 | Dissipador de energia aplicado a saída de sarjeta/valeta (DES-03) | Estaca Inicial | [5 empty] | Pos. |  |  |  | Total (Ud) |  |  |  |  | 12 | Ud
|  | Total | [10 empty] | 12 | Ud |  |  |  | 2127 | M
[18 empty] | 3 | Ud
5.65 | PR-018 | Dissipador de energia aplicado a saída de sarjeta/valeta (DES-04) | Estaca Inicial | [5 empty] | Pos. |  |  |  | Total (Ud)) |  |  |  |  | 3 | Ud
|  | Total | [10 empty] | 3 | Ud |  |  |  | 2122 | M
[18 empty] | 2127 | M
5.66 | 40699 | Valeta de proteção de corte revestida em concreto VPC-03 | Estaca Inicial | [5 empty] | Pos. |  |  |  | Total (M) |  |  |  |  | 2127 | M
|  | Total | [10 empty] | 2127 | M |  |  |  | 2122 | M
[18 empty] | 2122 | M
5.67 | 40696 | Valeta de proteção de aterro VPA 02 (revestida em concreto) | Estaca Inicial |  |  | Estaca Final |  |  | Pos. |  |  |  | Total (M) |  |  |  |  | 2122 | M
|  | Total | [10 empty] | 2122 | M |  |  |  | 38.5 | M
[18 empty] | 38.5 | M
5.68 | 40676 | Descida d'água concreto simples (calha) c/ caiação (DSA-01) canal | Estaca Inicial |  |  | Estaca Final |  |  | Pos. |  |  |  | Total (m) |  |  |  |  | 38.5 | M
|  | Total | [10 empty] | 38.5 | M |  |  |  | 13 | Ud
[18 empty] | 13 | Ud
5.69 | 40677 | Descida d'água concreto simples (calha) c/ caiação (DSA-01) dispersor | Estaca Inicial | [9 empty] | Total (un) |  |  |  |  | 13 | Ud
|  | Total | [10 empty] | 13 | Ud |  |  |  | 36 | M
[18 empty] | 13 | Ud
5.70 | 40681 | Descida d'água concreto simples (degraus) c/ caiação (DSA-03) apoio | Estaca Inicial | [5 empty] | Pos. |  |  |  | Total (Ud) |  |  |  |  | 13 | Ud
|  | Total | [10 empty] | 13 | Ud |  |  |  | 223.5 | M
[18 empty] | 223.5 | M
5.71 | 40680 | Descida d'água concreto simples (degraus) c/ caiação (DSA-03) degrau | Estaca Inicial |  |  | Estaca Final |  |  | Pos. |  |  |  | Total (M) |  |  |  |  | 223.5 | M
|  | Total | [10 empty] | 223.5 | M |  |  |  | 36 | Ud
[18 empty] | 36 | Ud
5.72 | 40682 | Descida d'água concreto simples (degraus) c/ caiação (DSA-03) dispersor | Estaca Inicial |  |  | Estaca Final |  |  | Pos. |  |  |  | Total (un) |  |  |  |  | 36 | Ud
|  | Total | [10 empty] | 36 | Ud |  |  |  | 1815 | M
[18 empty] | 1815 | M
5.73 | 40646 | Dreno profundo D = 0,20 m com enchimento de areia, escavação em material 1ª categoria ( DPS-01), inclusive transporte da areia e do tubo | Estaca Inicial | [9 empty] | Total (m) |  |  |  |  | 1815 | M
|  | Total | [10 empty] | 1815 | M |  |  |  | 42 | M
[18 empty] | 10 | Ud
5.74 | 40656 | Boca de saída de dreno profundo BSD-01 | Estaca Inicial | [9 empty] | Total (un) |  |  |  |  | 10 | Ud
|  | Total | [10 empty] | 10 | Ud |  |  |  | 7 | Ud
5.75 | PR-019 | Descida D'Água Tipo DSC-01 entrada | Estaca Inicial |  |  | Estaca Final |  |  | Pos. |  |  |  | Total (Ud) |  |  |  |  | 1 | Um
|  | Total | [10 empty] | 1 | Um |  |  |  | 4.4 | M2
5.76 | PR-020 | Descida D'Água Tipo DSC-01 canal | Estaca Inicial |  |  | Estaca Final |  |  | Pos. |  |  |  | Total (M) |  |  |  |  | 3 | M
|  | Total | [10 empty] | 3 | M |  |  |  | 4.4 | M2
5.77 | PR-021 | Descida D'Água Tipo DSC-01 degrau | Estaca Inicial |  |  | Estaca Final |  |  | Pos. |  |  |  | Total (M) |  |  |  |  | 30 | M
|  | Total | [10 empty] | 30 | M |  |  |  | 4.4 | M2
[18 empty] | 7944.34 | M
6 |  | SINALIZAÇÃO | [15 empty] | 4.4 | M2
6.1 | PR-022 | Cerca Arame farpado, 4 fios, mourões de madeira e esticador de concreto a cada 40m | Estaca Inicial |  |  | Estaca Final |  |  | Pos. |  |  |  | Total (M) |  |  |  |  | 7944.34 | M
|  | Total | [10 empty] | 7944.34 | M |  |  |  | #N/A | #N/A
[18 empty] | 2260 | M
6.2 | 40929 | Defensa metálica (1 lâmina com espessura = 3 mm), fornecimento e colocação | Estaca Inicial |  |  | Estaca Final |  |  | Pos. | Extensão (m) |  |  | Total (M) |  | Observações |  |  | 2260 | M
|  | Total | [10 empty] | 2260 | M |  |  |  | 6669.34 | M
[18 empty] | 6669.34 | M
6.3 | 41109 | Demolição de cerca de madeira com 4 fios | Estaca Inicial |  |  | Estaca Final |  |  | Pos. | Extensão (m) |  |  | Total (M) |  | Observações |  |  | 6669.34 | M
|  | Total | [10 empty] | 6669.34 | M |  |  |  | 1187.7 | M2
[18 empty] | 1187.7 | M2
6.4 | 40915 | Calçada de concreto fck=15 MP, camurçado c/ argam. cimento e areia 1:4, lastro de brita e 8 cm de concreto, incl. preparo da caixa e transp. da brita | Estaca Inicial |  |  | Estaca Final |  |  | Pos. | Extensão (m) |  |  | Total (M2) |  | Observações |  |  | 1187.7 | M2
|  | Total | [10 empty] | 1187.7 | M2 |  |  |  | 4.4 | M2
| 40936 | Sinalização vertical com chapa revestida em película | [15 empty] | 4.4 | M2
6.5 |  | Circular - Ø 0,75m | [10 empty] | Total (M2) |  |  |  |  | 4.4 | M2
|  | Total | [10 empty] | 4.4 | M2 |  |  |  | 10.44 | M2
[18 empty] | 10.44 | M2
6.6 |  | Quadrada - 0,60 x 0,60m | [10 empty] | Total (M2) |  |  |  |  | 10.44 | M2
|  | Total | [10 empty] | 10.44 | M2 |  |  |  | 1 | M2
[18 empty] | 1 | M2
6.7 |  | Retangular - 2,00 x 0,50m | [10 empty] | Total (M2) |  |  |  |  | 1 | M2
|  | Total | [10 empty] | 1 | M2 |  |  |  | #N/A | #N/A
6.8 |  | Retangular - 2,00 x 1,00m | [10 empty] | Total (M2) |  |  |  |  | 12 | M2
|  | Total | [10 empty] | 12 | M2 |  |  |  | 82 | Ud
[18 empty] | 2.5 | M2
6.9 |  | Retangular - 2,50 x 1,00m | [10 empty] | Total (M2) |  |  |  |  | 2.5 | M2
|  | Total | [10 empty] | 2.5 | M2 |  |  |  | #N/A | #N/A
6.10 |  | Retangular - 0,50 x 0,80m | [10 empty] | Total (M2) |  |  |  |  | 3.2 | M2
|  | Total | [10 empty] | 3.2 | M2 |  |  |  | 82 | Ud
6.11 |  | Octogonal - L = 0,35m | [10 empty] | Total (M2) |  |  |  |  | 1.77 | M2
|  | Total | [10 empty] | 1.77 | M2 |  |  |  | 59574 | M2
[18 empty] | 1.08 | M2
6.12 |  | Delineador - 0,50 x 0,60m | [10 empty] | Total (M2) |  |  |  |  | 1.08 | M2
|  | Total | [10 empty] | 1.08 | M2 |  |  |  | #N/A | #N/A
6.13 |  | Marcador de Obstáculos - 0,30 x 0,90m | [10 empty] | Total (M2) |  |  |  |  | 44.4 | M2
|  | Total | [10 empty] | 44.4 | M2 |  |  |  | #N/A | #N/A
| 40926 | Sinalização horizontal TMD->600, vida útil 2 a 3 anos, taxa->0,80 L/m² | [15 empty] | 890.93 | M2
6.14 |  | Eixo - Rodovia | [10 empty] | Total (M2) |  |  |  |  | 890.93 | M2
|  | Total | [10 empty] | 890.93 | M2 |  |  |  | 887.02 | M2
[18 empty] | 887.02 | M2
6.15 |  | Bordo - Rodovia | [10 empty] | Total (M2) |  |  |  |  | 887.02 | M2
|  | Total | [10 empty] | 887.02 | M2 |  |  |  | 16.96 | M2
[18 empty] | 16.96 | M2
6.16 |  | Zebrado | [10 empty] | Total (M2) |  |  |  |  | 16.96 | M2
|  | Total | [10 empty] | 16.96 | M2 |  |  |  | #N/A | #N/A
6.17 |  | Eixo - Interseção Água Pretinha | [10 empty] | Total (M2) |  |  |  |  | 6.07 | M2
|  | Total | [10 empty] | 6.07 | M2 |  |  |  | #N/A | #N/A
[18 empty] | 64.54 | M2
6.18 |  | Bordo - Interseção Água Pretinha | [10 empty] | Total (M2) |  |  |  |  | 64.54 | M2
|  | Total | [10 empty] | 64.54 | M2 |  |  |  | #N/A | #N/A
6.19 |  | Zebrado - Interseção Água Pretinha | [10 empty] | Total (M2) |  |  |  |  | 22.91 | M2
|  | Total | [10 empty] | 22.91 | M2 |  |  |  | #N/A | #N/A
6.20 |  | Inscrições no Pavimento - Interseção Água Pretinha | [10 empty] | Total (M2) |  |  |  |  | 18.03 | M2
|  | Total | [10 empty] | 18.03 | M2 |  |  |  | #N/A | #N/A
| 40932 | Tacha refletiva monodirecional, fornecimento e aplicação | [15 empty] | 20 | Ud
6.21 |  | Bordo - Acesso a Comunidade | [10 empty] | Total (Ud) |  |  |  |  | 20 | Ud
|  | Total | [10 empty] | 20 | Ud |  |  |  | 619 | M2
| 40934 | Tacha refletiva birrefletorizada, fornecimento e aplicação | [15 empty] | 1154 | Ud
6.22 |  | Eixo - Rodovia | [10 empty] | Total (Ud) |  |  |  |  | 1154 | Ud
|  | Total | [10 empty] | 1154 | Ud |  |  |  | 9 | M2
[18 empty] | 619 | M2
6.23 |  | Bordo - Rodovia | [10 empty] | Total (M2) |  |  |  |  | 619 | M2
|  | Total | [10 empty] | 619 | M2 |  |  |  | #N/A | #N/A
6.24 |  | Eixo - Acesso a Comunidade | [10 empty] | Total (M2) |  |  |  |  | 9 | M2
|  | Total | [10 empty] | 9 | M2 |  |  |  | #N/A | #N/A
6.25 |  | Bordo - Acesso a Comunidade | [10 empty] | Total (M2) |  |  |  |  | 23 | M2
|  | Total | [10 empty] | 23 | M2 |  |  |  | #N/A | #N/A
7 |  | RECUPERAÇÃO AMBIENTAL | [15 empty] | 82 | Ud
|  | Limpeza | [15 empty] | 82 | Ud
7.1 | 40171 | Destocamento de árvores com diâmetro de 15 a 30 cm, com trator de esteira | Estaca | [5 empty] | Pos. |  |  |  | Total (Ud) |  |  |  |  | 82 | Ud
|  | Total | [10 empty] | 82 | Ud |  |  |  | 59574 | M2
|  | Revestimento de Talude | [15 empty] | 59574 | M2
[18 empty] | 59574 | M2
7.2 | 42200 | Hidrossemeadura simples em taludes | Estaca | [5 empty] | Pos. |  |  |  | Total (M2) |  |  |  |  | 59574 | M2
|  | Total | [10 empty] | 59574 | M2 |  |  |  | 2 | Ud
7.3 | 42044 | Reunião de Comunicação Social inclusive material de consumo | Estaca | [5 empty] | Pos. |  |  |  | Total (Ud) |  |  |  |  | 2 | Ud
|  | Total | [10 empty] | 2 | Ud |  |  |  | 1000 | M2
1 | 2 | 3 | 4 | 5 | 6 | 7 | 8 | 9 | 10 | 11 | 12 | 13 | 14 | 15 | 16 | 17 | 18 | 19 | 20 | 21 | 22

## DER 11-20 (hidden)
Tabela de preços : 234 - Referencial de Preços Novembro 2020 sem desoneração Data base: Novembro/2020 |  |  |  |  | Preço com transporte
BDI : 23,32%
Grupo de serviço: TERRAPLENAGEM |  |  |  |  | 0
Cód. Padrão | Descrição do serviço | Unidade | Preço unitário | Transporte
43339 | Capina manual, inclusive limpeza | M2 | 0.75 |  | #N/A | #N/A
41099 | Carga de escoria de aciaria de vagão ferroviário supervisionado | M3 | 6.16 |  | #N/A | #N/A
40224 | Carga de material de 1ª categoria | M3 | 3.2 |  | #N/A | #N/A
40225 | Carga de material de 2ª categoria (solo, areia, brita, excl. rocha escavada) | M3 | 4.13 |  | #N/A | #N/A
40226 | Carga de material de 3ª categoria (rocha) | M3 | 6.16 |  | #N/A | #N/A
40229 | Compactação de aterros em rocha | M3 | 6.54 |  | 6.55 | 1.0015
43340 | Compactação de aterros 100% P.I. | M3 | 6.46 |  | 6.46 | 1
40228 | Compactação de aterros 100% PN | M3 | 5 |  | 5.01 | 1.002
42227 | Decapagem de pedreira, 1ª categoria, com escavadeira | M3 | 4.73 |  | #N/A | #N/A
40994 | Decapagem de pedreira, 1ª categoria, com trator de esteiras | M3 | 5.57 |  | #N/A | #N/A
42940 | Demolição de material de 3ª categoria com fio diamantado | m³ | 239.29 |  | #N/A | #N/A
41047 | Demolição de rocha a frio, até altura de 3,0m, com argamassa expansiva, inclusive remoção com escavadeira | M3 | 510.16 |  | #N/A | #N/A
41048 | Demolição de rocha a frio até 3 metros com utilização de argamassa expansiva, inclusive remoção com trator de esteiras | M3 | 450.45 |  | #N/A | #N/A
40217 | Desmonte de rocha | M3 | 37.41 |  | #N/A | #N/A
40172 | Destocamento de árvores com diâmetro > 30 cm, com trator de esteira | Ud | 25.83 |  | #N/A | #N/A
40171 | Destocamento de árvores com diâmetro de 15 a 30 cm, com trator de esteira | Ud | 12.91 |  | 12.91 | 1
42225 | Escalonamento de taludes com escavadeira | M3 | 7.89 |  | #N/A | #N/A
40178 | Escalonamento de taludes, com trator de esteiras | M3 | 7.04 |  | #N/A | #N/A
40179 | Escavação, carga e transporte de material de 1ª cat. até 200 m com moto-escavo- transportador | M3 | 15.61 |  | #N/A | #N/A
40184 | Escavação, carga e transporte de material de 1ª cat. 1000 a 1200 m com moto-escavo- transportador | M3 | 28.07 |  | #N/A | #N/A
40180 | Escavação, carga e transporte de material de 1ª cat. 200 a 400 m com moto-escavo- transportador | M3 | 18.38 |  | #N/A | #N/A
40181 | Escavação, carga e transporte de material de 1ª cat. 400 a 600 m com moto-escavo- transportador | M3 | 20.64 |  | #N/A | #N/A
40182 | Escavação, carga e transporte de material de 1ª cat. 600 a 800 m com moto-escavo- transportador | M3 | 24.08 |  | #N/A | #N/A
40183 | Escavação, carga e transporte de material de 1ª cat. 800 a 1000 m com moto-escavo- transportador | M3 | 25.24 |  | #N/A | #N/A
40191 | Escavação, carga e transporte de material de 2ª cat. até 200 m com moto-escavo- transportador | M3 | 23.34 |  | #N/A | #N/A
40196 | Escavação, carga e transporte de material de 2ª cat. 1000 a 1200 m com moto-escavo- transportador | M3 | 38.58 |  | #N/A | #N/A
40192 | Escavação, carga e transporte de material de 2ª cat. 200 a 400 m com moto-escavo- transportador | M3 | 25.99 |  | #N/A | #N/A
40193 | Escavação, carga e transporte de material de 2ª cat. 400 a 600 m com moto-escavo- transportador | M3 | 28.42 |  | #N/A | #N/A
40194 | Escavação, carga e transporte de material de 2ª cat. 600 a 800 m com moto-escavo- transportador | M3 | 33.09 |  | #N/A | #N/A
40195 | Escavação, carga e transporte de material de 2ª cat. 800 a 1000 m com moto-escavo- transportador | M3 | 35.36 |  | #N/A | #N/A
40220 | Escavação e carga de material de barreira (remoção) | M3 | 8.76 |  | #N/A | #N/A
40230 | Escavação e carga de material de 1ª categoria com escavadeira | M3 | 3.3 |  | 3.3 | 1
40221 | Escavação e carga de material de 1ª categoria, com trator de esteira e pá carregadeira | M3 | 8.11 |  | 8.11 | 1
40231 | Escavação e carga de material de 2ª categoria com escavadeira | M3 | 4.88 |  | #N/A | #N/A
40222 | Escavação e carga de material de 2ª categoria, com trator de esteira e pá carregadeira | M3 | 11.66 |  | #N/A | #N/A
40216 | Escavação e carga de material de 3ª categoria (fogo controlado) | M3 | 94.79 |  | #N/A | #N/A
40223 | Escavação e carga de material de 3ª categoria (H bancada >1,0 m) | M3 | 41.69 |  | #N/A | #N/A
43335 | Espalhamento / regularização / compactação de material em bota-fora | M3 | 2.7 |  | #N/A | #N/A
42547 | Espalhamento de material de 1ª categoria com motoniveladora | M3 | 1.67 |  | 1.68 | 1.006
40177 | Espalhamento de material de 1ª categoria com trator de esteiras | M3 | 4.5 |  | 4.5 | 1
41056 | Forro de regularização sobre plataforma de enrocamento para tráfego de caminhões, inclusive fornecimento do pó de pedra e da pedra demão | M3 | 105.64 |  | #N/A | #N/A
40218 | Fragmentação de rocha (fogacheamento) | M3 | 51.67 |  | #N/A | #N/A
40170 | Limpeza de acostamento | M2 | 0.71 |  | #N/A | #N/A
40167 | Limpeza, desmatamento e destocamento de árvores com diâmetro até 15 cm, com trator de esteira | M2 | 0.49 |  | 0.49 | 1
40168 | Limpeza, desmatamento e destocamento de jazida com remoçao 15 cm solo orgânico | M2 | 2.82 |  | #N/A | #N/A
40169 | Limpeza e desmatamento em área alagada (pântano) com ferramentas manuais, inclusive moto serra | M2 | 9.44 |  | #N/A | #N/A
102069 | Limpeza em superfície de concreto com jateamento d'água sob pressão | m2 | 3.84 |  | #N/A | #N/A
40219 | Pré-fissuramento de taludes de rocha | M2 | 33.19 |  | #N/A | #N/A
41095 | Remoção de solos moles, incluindo carregamento mecânico com escavadeira hidráulica | M3 | 27.71 |  | 27.71 | 1
43352 | Roçada manual com roçadeira costal, ferramentas manuais, inclusive limpeza e remoção com retroescavadeira | M2 | 0.61 |  | #N/A | #N/A
43338 | Roçada manual com roçadeira costal, ferramentas manuais, inclusive limpeza manual | M2 | 0.51 |  | #N/A | #N/A
40166 | Roçada mecânica | M2 | 0.18 |  | #N/A | #N/A
*O valor correspondente ao transporte será calculado por ocasião do orçamento, quando serão informadas as distâncias. |  |  |  |  | #N/A | #N/A
Tabela de preços : 234 - Referencial de Preços Novembro 2020 sem desoneração Data base: Novembro/2020
BDI : 23,32% |  |  |  |  | #N/A | #N/A
Grupo de serviço: TERRAPLENAGEM |  |  |  |  | #N/A | #N/A
Cód. Padrão | Descrição do serviço | Unidade | Preço unitário | Transporte | #N/A | #N/A
41326 | Transporte horizontal com trator de lâmina de material de 1ª cat. DMTaté 50m | M3 | 5.27 |  | #N/A | #N/A
Grupo de serviço: PAVIMENTAÇÃO |  |  |  |  | #N/A | #N/A
Cód. Padrão | Descrição do serviço | Unidade | Preço unitário | Transporte | #N/A | #N/A
40801 | Base com mistura de argila, areia e escória de aciaria, 30%,30%,40%, inclusive fornecim. transp.areia e escória, exclusive fornecim. transp. da argila | M3 | 81.66 | A incluir | #N/A | #N/A
40799 | Base com mistura de argila, areia e escória de aciaria, 50%,20%,30%, inclusive fornecim.e transp. areia e escória, exclusive fornecim. e transp.argila | M3 | 62.47 | A incluir | #N/A | #N/A
40793 | Base com mistura de argila 30%, pó de pedra 30% e brita 40%, inclusive fornecimento e transporte do pó de pedra e da brita | M3 | 101.7 | A incluir | #N/A | #N/A
40797 | Base com mistura de argila 70% e escória de aciaria 30%, inclusive fornecim. e transporte da escória, exclusive fornecimento e transporte da argila | M3 | 38.11 | A incluir | #N/A | #N/A
41157 | Base com mistura de Saibro, Argila e Brita, 45%, 15% e 40%, exclusive transporte | M3 | 49.46 |  | #N/A | #N/A
40795 | Base com mistura de solo 80% e areia 20%, inclusive transporte da areia | M3 | 41.73 | A incluir | #N/A | #N/A
40787 | Base de brita graduada, inclusive fornecimento e transporte da brita | M3 | 97.87 | A incluir | #N/A | #N/A
40812 | Base de brita graduada, inclusive fornecimento, exclusive transporte da brita | M3 | 97.87 |  | #N/A | #N/A
42673 | Base de brita 1, inclusive fornecimento, exclusive transporte da brita | M3 | 136.46 |  | #N/A | #N/A
40803 | Base de escória de aciaria, inclusive fornecimento e transporte da escória | M3 | 64.43 | A incluir | #N/A | #N/A
41406 | Base de escória/argila na proporção 80:20, inclusive aquisição e transporte da escória, exclusive argila | M3 | 57.5 | A incluir | #N/A | #N/A
41100 | Base de escória/solo na proporção 75:25, inclusive fornecimento da escória, exceto fornecimento do solo e transporte do solo e escória | M3 | 55.55 |  | #N/A | #N/A
40979 | Base de solo brita, 20% em peso, inclusive fornecim. da brita, exclusive transporte da brita e do solo (100% P.IM) | M3 | 46.92 |  | #N/A | #N/A
40815 | Base de solo brita, 40% em peso, inclusive fornecimento, exclusive transporte da brita | M3 | 57.15 |  | #N/A | #N/A
40809 | Base de solo brita, 50% em peso, inclusive fornecimento, exclusive transporte da brita | M3 | 65.51 |  | #N/A | #N/A
40810 | Base de solo brita, 70% em peso, inclusive fornecimento, exclusive transporte da brita | M3 | 82.31 |  | #N/A | #N/A
41097 | Base de solo brita, 80% em peso, inclusive fornecimento e transporte da brita | M3 | 92.46 | A incluir | #N/A | #N/A
41364 | Base estabilizada granulométricamente. com mistura de escória de aciaria 80% e argila exceto fornecimento da argila e transporte da argila e escória | M3 | 57.5 |  | #N/A | #N/A
40777 | Base solo brita, 20% em peso, inclusive fornecimento e transporte da brita | M3 | 40.88 | A incluir | #N/A | #N/A
40779 | Base solo brita, 30% em peso, inclusive fornecimento e transporte da brita | M3 | 46.46 | A incluir | #N/A | #N/A
40781 | Base solo brita, 50% em peso, inclusive fornecimento e transporte da brita | M3 | 65.51 | A incluir | #N/A | #N/A
40783 | Base solo brita, 70% em peso, inclusive fornecimento e transporte da brita | M3 | 82.31 | A incluir | #N/A | #N/A
41366 | Base solo brita, 80% em peso, inclusive fornecimento, exclusive transporte da brita | M3 | 92.46 |  | #N/A | #N/A
40834 | Capa selante (emulsão e areia) exclusive fornecimento e transporte comercial da emulsão, inclusive transporte da areia | M2 | 1.91 | A incluir | #N/A | #N/A
40835 | Capa selante (emulsão e areia) inclusive fornecimento e transporte comercial da emulsão | M2 | 3.56 | A incluir | #N/A | #N/A
40841 | CBUQ (camada pronta - binder) exclusive fornecimento e transportes do CAP e massa, inclusive fornecimento e transporte da brita e pó de pedra | t | 111.86 | A incluir | #N/A | #N/A
40842 | CBUQ (camada pronta - binder) inclusive fornecimento e transporte comercial do CAP, exclusive transporte da massa | t | 372.21 | A incluir | #N/A | #N/A
40843 | CBUQ (camada pronta - capa) exclusive fornecimento e transportes do CAP e massa | t | 115.35 | A incluir | 131.96 | 1.144
40844 | CBUQ (camada pronta - capa) inclusive fornecimento e transporte comercial do CAP, exclusive transporte da massa | t | 377.65 | A incluir | #N/A | #N/A
41112 | CBUQ (camada pronta Faixa "B" para revestimento) exclusive fornecimento do CAP e transp. de todos os materiais | t | 110.17 | A incluir | #N/A | #N/A
43342 | CBUQ (camada pronta-faixa "C") , exclusive fornecimento do CAP e transporte de todos os materiais (traço padrão areia e brita) | t | 116.58 | A incluir | #N/A | #N/A
40878 | CBUQ (camada pronta-faixa"C") exclusive fornecimento do CAP e transporte de todos os materiais | t | 115.32 | A incluir | #N/A | #N/A
40845 | CBUQ (massa asfáltica) exclusive fornecimento e transporte comercial do CAP, (Usinagem) | t | 91.89 | A incluir | #N/A | #N/A
40846 | CBUQ (massa asfáltica) inclusive fornecimento e transporte comercial do CAP (Usinagem) | t | 354.19 | A incluir | #N/A | #N/A | 40846
40879 | CBUQ (massa asfáltica-faixa"C") exclusive fornecimento CAP e transporte de todos os materiais | t | 91.87 |  | #N/A | #N/A
40877 | CBUQ (massa fina - faixa"D") exclusive fornecimento do CAP e transp.de todos os materiais | t | 129.43 | A incluir | #N/A | #N/A
43341 | CBUQ (massa fina-faixa"D"), exclusive fornecimento do CAP e transporte de todos os materiais (traço padrão areia e brita) | t | 129.74 | A incluir | #N/A | #N/A
40867 | Demolição e remoção de pavimento asfáltico | M2 | 2.76 |  | #N/A | #N/A
40763 | Escarificação de base H = 0,10m e capa asfáltica | M2 | 0.85 |  | #N/A | #N/A
40765 | Escarificação e compactação de base (100% P.I.) H=0,20m | M2 | 6.17 |  | #N/A | #N/A
40757 | Estabilização granulométrica de solo s/ mistura 100% P.I. | M3 | 19.33 |  | #N/A | #N/A
40758 | Estabilização granulométrica de solo s/ mistura 100% P.M. | M3 | 20.81 |  | #N/A | #N/A
40761 | Estabilização granulométrica de solos c/ mistura de areia na pista 100% P.M. (80%, 20%) exclusive transporte | M3 | 42.2 |  | #N/A | #N/A
40759 | Estabilização granulométrica de solos c/ mistura na pista 100 % P.I. | M3 | 21.22 |  | #N/A | #N/A
40760 | Estabilização granulométrica de solos c/ mistura na pista 100% P.M. | M3 | 21.81 |  | #N/A | #N/A
41069 | Fresagem de pavimento asfáltico a frio, esp. até 15cm, exclusive transporte de materiais | M2 | 12.29 |  | #N/A | #N/A
*O valor correspondente ao transporte será calculado por ocasião do orçamento, quando serão informadas as distâncias. |  |  |  |  | #N/A | #N/A
Tabela de preços : 234 - Referencial de Preços Novembro 2020 sem desoneração Data base: Novembro/2020 |  |  |  |  | #N/A | #N/A
BDI : 23,32% |  |  |  |  | #N/A | #N/A
Grupo de serviço: PAVIMENTAÇÃO |  |  |  |  | #N/A | #N/A
Cód. Padrão | Descrição do serviço | Unidade | Preço unitário | Transporte | #N/A | #N/A
40985 | Fresagem de pavimento asfáltico a frio, esp=5cm, exclusive transporte de materiais | M2 | 10.65 |  | #N/A | #N/A
40868 | Fresagem de pavimento asfáltico a frio, esp.=5cm inclusive transporte do material | M2 | 15.61 |  | #N/A | #N/A
40816 | Imprimação exclusive fornecimento e transporte comercial do material betuminoso | M2 | 0.87 |  | 0.88 | 1.0115
40817 | Imprimação inclusive fornecimento e transporte comercial do material betuminoso | M2 | 8.87 | A incluir | #N/A | #N/A
40850 | Lama asfáltica (faixa I - ISSA) exclusive fornecimento e transporte comercial da emulsão | M2 | 1.73 | A incluir | #N/A | #N/A
40851 | Lama asfáltica (faixa I - ISSA) inclusive fornecimento e transporte comercial da emulsão | M2 | 4.11 | A incluir | #N/A | #N/A
40852 | Lama asfáltica (faixa II - ISSA) exclusive fornecimento e transporte comercial da emulsão | M2 | 1.88 | A incluir | #N/A | #N/A
40853 | Lama asfáltica (faixa II - ISSA) inclusive fornecimento e transporte comercial da emulsão | M2 | 5.62 | A incluir | #N/A | #N/A
40854 | Lama asfáltica (faixa III - ISSA) exclusive fornecimento e transporte comercial da emulsão | M2 | 1.98 | A incluir | #N/A | #N/A
40855 | Lama asfáltica (faixa III - ISSA) inclusive fornecimento e transporte comercial da emulsão | M2 | 7.42 | A incluir | #N/A | #N/A
40856 | Lama asfáltica (faixa IV - ISSA) exclusive fornecimento e transporte comercial da emulsão | M2 | 2.33 | A incluir | #N/A | #N/A
40857 | Lama asfáltica (faixa IV - ISSA) inclusive fornecimento e transporte comercial da emulsão | M2 | 9.8 | A incluir | #N/A | #N/A
42229 | Lavagem de brita para tratamento | M3 | 19.9 |  | 19.99 | 1.0045
40894 | Meio fio (assentamento), inclusive caiação | M | 33.25 |  | #N/A | #N/A
40895 | Meio fio (remoção e reassentamento), inclusive caiação | M | 59.52 |  | #N/A | #N/A
40869 | Micro revestimento asfáltico à frio exclusive fornecimento e transporte comercial do material betuminoso | M2 | 6.36 | A incluir | #N/A | #N/A
40881 | Micro revestimento asfáltico à frio exclusive fornecimento emulsão e transp. de todos os materiais | M2 | 6.36 |  | #N/A | #N/A
40870 | Micro revestimento asfáltico à frio inclusive fornecimento e transporte comercial do material betuminoso | M2 | 16.05 | A incluir | #N/A | #N/A
40860 | Obturação de buracos c/ CBUQ exclusive fornecimento e transporte comercial dos materiais betuminosos | M2 | 46.18 | A incluir | #N/A | #N/A
40864 | Obturação de buracos c/ CBUQ exclusive fornecimento e transporte dos materiais betuminosos | t | 475.34 | A incluir | #N/A | #N/A
40861 | Obturação de buracos c/ CBUQ inclusive fornecimento e transporte comercial dos materiais betuminosos | M2 | 73.49 | A incluir | #N/A | #N/A
40865 | Obturação de buracos c/ CBUQ inclusive fornecimento e transporte dos materiais betuminosos | t | 775.28 | A incluir | #N/A | #N/A
40880 | Obturação de buracos c/ CBUQ-faixa "C", exclusive forn.do CAP e transporte de todos os materiais | M2 | 50.11 |  | #N/A | #N/A
40858 | Obturação de buracos c/ PMF exclusive fornecimento e transporte comercial da emulsão | M2 | 41.95 | A incluir | #N/A | #N/A
40862 | Obturação de buracos c/ PMF exclusive fornecimento e transporte dos materiais betuminosos | t | 431.26 | A incluir | #N/A | #N/A
40859 | Obturação de buracos c/ PMF inclusive fornecimento e transporte comercial da emulsão | M2 | 70.36 | A incluir | #N/A | #N/A
40863 | Obturação de buracos c/ PMF inclusive fornecimento e transporte dos materiais betuminosos | t | 731.28 | A incluir | #N/A | #N/A
40883 | Pavimentação com blocos de concreto (35 MPa), esp.= 06 cm, sobre colchão areia esp.= 5 cm, inclusive fornecimento e transporte dos blocos e areia | M2 | 77.29 | A incluir | #N/A | #N/A
40885 | Pavimentação com blocos de concreto (35 MPa), esp. = 10 cm, sobre colchão areia esp.= 5cm , inclusive fornecimento e transporte dos blocos e areia | M2 | 97.26 | A incluir | #N/A | #N/A
40897 | Pavimentação com blocos de concreto (35 MPa), esp.= 06cm, sobre colchão areia esp.=5cm, inclusive fornecim. do bloco e areia, exclus. transp.materiais | M2 | 77.29 |  | #N/A | #N/A
40884 | Pavimentação com blocos de concreto (35 MPa), esp.= 08 cm, colchão areia esp.= 5cm, inclusive fornecimento e transporte dos blocos e areia | M2 | 91.98 | A incluir | #N/A | #N/A
40898 | Pavimentação com blocos de concreto (35 MPa) esp.=08 cm,colchão areia esp.=5cm, inclusive fornecim. do bloco e areia, exclusive transp. blocos e areia | M2 | 91.98 |  | 91.98 | 1
40896 | Pavimentação com blocos de concreto (35MPa), esp.=10 cm, sobre colchão de areia esp.= 5cm, inclusive fornecim. do bloco e areia , exclusive transportes | M2 | 97.26 |  | #N/A | #N/A
40886 | Pavimentação com paralelepípedo, sobre colchão areia esp.= 5cm, inclus. fornecimento e transport. da areia, exclus. fornecim. e transp. paralelepípedo | M2 | 36.63 | A incluir | #N/A | #N/A
40887 | Pavimentação com paralelepípedo, sobre colchão areia esp.= 5cm, inclusive fornecimento e transporte do paralelepípedo e areia | M2 | 119.87 | A incluir | #N/A | #N/A
40888 | Pavimentação com paralelepípedo, sobre colchão pó de pedra esp.= 5cm, inclusive fornecimento e transporte do paralelepípedo e pó de pedra | M2 | 119.31 | A incluir | #N/A | #N/A
40889 | Pavimentação com pedra portuguesa, inclusive fornecimento e transporte da pedra portuguesa, cimento e areia | M2 | 131.94 | A incluir | #N/A | #N/A
40818 | Pintura de ligação exclusive fornecimento e transporte comercial do material betuminoso | M2 | 0.72 |  | #N/A | #N/A
40819 | Pintura de ligação inclusive fornecimento e transporte comercial do material betuminoso | M2 | 2.34 | A incluir | #N/A | #N/A
40872 | PMF camada pronta exclusive fornecimento e transporte comercial da emulsão | t | 69.26 | A incluir | #N/A | #N/A
40836 | PMF (massa asfáltica) exclusive fornecimento e transporte comercial da emulsão | t | 47.81 | A incluir | #N/A | #N/A
40837 | PMF (massa asfáltica) inclusive fornecimento e transporte comercial da emulsão | t | 310.19 | A incluir | #N/A | #N/A
41076 | Pó de pedra, fornecimento | M3 | 62.73 |  | #N/A | #N/A
41556 | Pó de pedra inclusive fornecimento, espalhamento e transporte | M3 | 67.23 | A incluir | #N/A | #N/A
43345 | Produção de brita no canteiro, exclusive o desmonte e fragmentação de rocha | M3 | 35.61 |  | #N/A | #N/A
40720 | Produção de brita no canteiro, inclusive o desmonte e fragmentação de rocha | M3 | 73.56 |  | #N/A | #N/A
41070 | Reciclagem de pavimento (base) c/ adição de 20% de brita1, 10% de brita 0 e 2% de cimento, inclusive fornecimento e transportes dos materiais | M3 | 106.54 | A incluir | #N/A | #N/A
40984 | Reciclagem de pavimento (Base existente + CBUQ) sem adição de materiais | M3 | 53.53 |  | #N/A | #N/A
41356 | Reciclagem de pavimento (Base existente + T.S.D.) c/ adição de 30% de brita, inclusive fornecimento e transporte da brita | M3 | 103.4 | A incluir | #N/A | #N/A
40774 | Reciclagem de pavimento (Base existente + T.S.D.) c/ adição de 30% de brita, inclusive fornecimento, exclusive transporte da brita | M3 | 103.4 |  | #N/A | #N/A
*O valor correspondente ao transporte será calculado por ocasião do orçamento, quando serão informadas as distâncias. |  |  |  |  | #N/A | #N/A
Tabela de preços : 234 - Referencial de Preços Novembro 2020 sem desoneração Data base: Novembro/2020 |  |  |  |  | #N/A | #N/A
BDI : 23,32% |  |  |  |  | #N/A | #N/A
Grupo de serviço: PAVIMENTAÇÃO |  |  |  |  | #N/A | #N/A
Cód. Padrão | Descrição do serviço | Unidade | Preço unitário | Transporte | #N/A | #N/A
40768 | Reciclagem de pavimento (Base existente + T.S.D.) com adição de 20% de brita, inclusive fornecimento e transporte da brita. | M3 | 95.05 | A incluir | #N/A | #N/A
40767 | Reciclagem de pavimento (Base existente + T.S.D.) com adição de 3% de cimento, inclusive fornecimento e tarnsporte do cimento | M3 | 88.07 | A incluir | #N/A | #N/A
40769 | Reciclagem de pavimento (Base existente + T.S.D.) com adição de 40% de brita, inclusive fornecimento e transporte da brita. | M3 | 111.76 | A incluir | #N/A | #N/A
40766 | Reciclagem de pavimento (Base existente + T.S.D.) sem adição de materiais | M3 | 58.4 |  | #N/A | #N/A
40771 | Reciclagem de pavimento (Base existente+TSD) com adição de Ligante Betuminoso, inclusive fornecimento e transporte da emulsão | M3 | 274.47 | A incluir | #N/A | #N/A
40773 | Reciclagem de pavimento com adição de 2% de cimento, inclusive fornecimento e transporte do cimento | M3 | 77.96 | A incluir | #N/A | #N/A
40775 | Reciclagem de pavimento(Base existente + T.S.D.) com adição de 40% de brita, inclusive fornecimento, exclusive transporte da brita | M3 | 111.76 |  | #N/A | #N/A
40762 | Recuperação de base de acostamento exclusive transporte do material (solo) | M2 | 6.44 |  | #N/A | #N/A
40804 | Recuperação de base de acostamentos, inclusive fornecimento e transporte da brita | M2 | 12.01 | A incluir | #N/A | #N/A
40811 | Reestabilização da base com adição de 50% de brita, inclusive fonecimento, exclusive transporte da brita | M3 | 62.26 |  | #N/A | #N/A
42211 | Reestabilização de base com adição de 50% de brita, inclusive fornecimento e transporte da brita | M3 | 62.26 | A incluir | #N/A | #N/A
40756 | Reforço do sub leito 100% P.I. | M3 | 7.1 |  | #N/A | #N/A
40754 | Regularização e compactação do sub-leito (100% P.I.) H = 0,20 m | M2 | 1.27 |  | 1.27 | 1
40866 | Remoção de capa asfáltica em TSS, TSD, ou TST exclusive transporte | M2 | 0.85 |  | #N/A | #N/A
40893 | Remoção de meio fio | M | 26.25 |  | #N/A | #N/A
40891 | Remoção de pavimentação poliédrica | M2 | 21.23 |  | #N/A | #N/A
40890 | Remoção e reassentamento de blocos de concreto, inclusive perdas | M2 | 70.05 | A incluir | #N/A | #N/A
40892 | Remoção e reassentamento de paralelepípedos, inclusive perdas, colchão de areia e transportes de areia e paralelepípedo | M2 | 72.32 | A incluir | #N/A | #N/A
40749 | Revestimento em estradas vicinais (saibro) | M2 | 0.18 |  | #N/A | #N/A
40750 | Revestimento primário, espalhamento e compactação (espessura até 0,15m) | M2 | 0.83 |  | #N/A | #N/A
40792 | Sub-base c/ mistura de argila 30%, pó de pedra 30% e brita 40%, inclusive fornecimento e transporte do pó de pedra e da brita | M3 | 101.7 | A incluir | #N/A | #N/A
40794 | Sub-base c/ mistura de solo 80% e areia 20%, inclusive transporte da areia | M3 | 41.73 | A incluir | #N/A | #N/A
40796 | Sub-base com mistura de argila 70% e escória de aciaria 30%, inclusive fornecim. e transporte da escória, exceto fornecimento e transporte da argila | M3 | 38.11 | A incluir | #N/A | #N/A
41098 | Sub-base com solo/escória na proporção 70:30, inclusive fornecimento da escória, exceto fornecimento do solo e transporte do solo e escória | M3 | 38.11 |  | #N/A | #N/A
40786 | Sub-base de brita graduada, inclusive fornecimento e transporte da brita | M3 | 97.87 | A incluir | #N/A | #N/A
43327 | Sub-base de brita graduada, inclusive fornecimento, exclusive transporte da brita | M3 | 97.87 |  | #N/A | #N/A
42675 | Sub-base de brita 1, inclusive fornecimento, exclusive transporte da brita | M3 | 136.46 |  | #N/A | #N/A
40802 | Sub-base de escória de aciaria, inclusive fornecimento e transporte da escória | M3 | 64.43 | A incluir | #N/A | #N/A
41074 | Sub-base de solo brita, 50% em peso, inclusive fornecimento, exclusive transporte da brita | M3 | 62.83 |  | #N/A | #N/A
40776 | Sub-base solo brita, 20% em peso, inclusive fornecimento e transporte da brita. | M3 | 40.88 | A incluir | #N/A | #N/A
40778 | Sub-base solo brita, 30% em peso, inclusive fornecimento e transporte da brita | M3 | 46.46 | A incluir | #N/A | #N/A
40780 | Sub-base solo brita, 50% em peso, inclusive fornecimento e transporte da brita | M3 | 65.51 | A incluir | #N/A | #N/A
40782 | Sub-base solo brita, 70% em peso, inclusive fornecimento e transporte da brita | M3 | 82.31 | A incluir
40830 | T.S.B.D. com capa selante exclusive fornecimento e transporte comercial da emulsão, inclusive lavagem da brita e transporte da areia e brita | M2 | 8.66 | A incluir
40873 | T.S.B.D. com capa selante, executado c/ Multidistribuidor exclus. forn. e transp. com. da emulsão, inclus. lavagem brita e transp. comerc.areia, brita | M2 | 7.18 | A incluir | #N/A | #N/A
40876 | T.S.B.D. com capa selante executado c/ Multidistribuidor,inclus.fornec.areia/brita e lavagem brita, excl.fornec.da emulsão e trnasp.todos os materiais | M2 | 7.71 |  | #N/A | #N/A
41363 | T.S.B.D. com capa selante, executado com Multidistribuidor inclusive fornecimento, transporte comercial dos materiais e lavagem da brita | M2 | 12.57 | A incluir | #N/A | #N/A
40831 | T.S.B.D. com capa selante inclusive fornecimento e transporte comercial dos materiais e lavagem da brita | M2 | 21.27 | A incluir | #N/A | #N/A
40827 | T.S.B.D. sem capa selante, inclusive fornecimento e transporte comercial dos materiais e lavagem de brita | M2 | 11.98 | A incluir | #N/A | #N/A
40828 | T.S.B.D. sem capa selante exclusive fornecimento e transporte comercial da emulsão, inclusive lavagem e transporte comercial da brita | M2 | 7.92 | A incluir | #N/A | #N/A
40874 | T.S.B.D. sem capa selante, executado c/ Multidistribuidor exclusive fornec.e transp. comercial da emulsão, inclusive lavagem e transp. comerc.da brita | M2 | 7.94 | A incluir | #N/A | #N/A
40875 | T.S.B.D. sem capa selante executado com Multidistribuidor excl. forn. da emulsão e transp. comerciais da emulsão e da brita, inclus. lavagem da brita | M2 | 7.57 |  | #N/A | #N/A
40829 | T.S.B.D. sem capa selante inclusive fornecimento e transporte comercial dos materiais e lavagem da brita | M2 | 19.53 | A incluir | #N/A | #N/A
40824 | T.S.B.S. com capa selante exclusive fornecimento e transporte comercial da emulsão, inclusive lavagem e transporte comercial da brita | M2 | 4.99 | A incluir | #N/A | #N/A
40825 | T.S.B.S. com capa selante inclusive fornecimento e transporte comercial dos materiais e lavagem da brita | M2 | 9.05 | A incluir | #N/A | #N/A
40820 | T.S.B.S. exclusive fornecimento e transporte comercial do material betuminoso, inclusive fornecimento, transporte e lavagem da brita | M2 | 4.57 | A incluir | #N/A | #N/A
*O valor correspondente ao transporte será calculado por ocasião do orçamento, quando serão informadas as distâncias. |  |  |  |  | #N/A | #N/A
Tabela de preços : 234 - Referencial de Preços Novembro 2020 sem desoneração Data base: Novembro/2020 |  |  |  |  | #N/A | #N/A
BDI : 23,32% |  |  |  |  | #N/A | #N/A
Grupo de serviço: PAVIMENTAÇÃO |  |  |  |  | #N/A | #N/A
Cód. Padrão | Descrição do serviço | Unidade | Preço unitário | Transporte | #N/A | #N/A
40821 | T.S.B.S. inclusive fornecimento e transporte comercial dos materiais e lavagem da brita | M2 | 8.63 | A incluir | #N/A | #N/A
40840 | Usinagem de concreto betuminoso usinado a quente (CBUQ), inclusive transporte comercial do oleo combustível | t | 50.36 | A incluir | 50.78 | 1.0083
43331 | Usinagem de mistura de solo brita | M3 | 6.88 |  | #N/A | #N/A
Grupo de serviço: OBRAS DE ARTE CORRENTES E DRENAGEM |  |  |  |  | #N/A | #N/A
Cód. Padrão | Descrição do serviço | Unidade | Preço unitário | Transporte | #N/A | #N/A
100394 | Aço CA-25, fornecimento, dobragem e colocação nas formas | kg | 14.23 |  | #N/A | #N/A
40376 | Aço CA-50, fornecimento, dobragem e colocação nas formas (preço médio das bitolas) | kg | 13.09 |  | 13.1 | 1.0008
43351 | Aço CA-50 grossa, diâmetro de 12.5 a 25 mm, fornecimento, dobragem e colocação nas formas | kg | 12.64 |  | #N/A | #N/A
43350 | Aço CA-50 média, diâmetro de 6.3 a 10 mm, fornecimento, dobragem e colocação nas formas | kg | 13.08 |  | #N/A | #N/A
41261 | Aço CA-60 fina, diâmetro de 4.2 a 5.0 mm, fornecimento, dobragem e colocação nas formas | kg | 11.4 |  | #N/A | #N/A
41023 | Aluguel mensal de escoramento tubular com tubos metálicos com até 10 metros de altura | M | 90.34 |  | #N/A | #N/A
41575 | Alvenaria de bloco (39 x 19 x 09) cm espessura 09 cm, inclusive transporte da areia, cimento e bloco | M2 | 56.33 | A incluir | #N/A | #N/A
40346 | Alvenaria de bloco (39 x 19 x 19) cm espessura 19 cm, inclusive fornecimento e transporte do bloco, areia e cimento | M2 | 93.2 | A incluir | #N/A | #N/A
40345 | Alvenaria de lajota (20 x 20 x 10) cm espessura 10 cm, inclusive transporte de areia, lajota e cimento | M2 | 63.84 | A incluir | #N/A | #N/A
40343 | Alvenaria de pedra de mão argamassada (argamassa cimento areia 1:4), inclusive transporte da pedra | M3 | 397.02 | A incluir | 416.07 | 1.048
40344 | Alvenaria de pedra de mão (junta seca), inclusive transporte da pedra | M3 | 297.21 | A incluir | #N/A | #N/A
41027 | Andaime de madeira para altura até 7 m, compreendendo montagem e desmontagem | M3 | 29.16 |  | #N/A | #N/A
40337 | Andaime suspenso em madeira, inclusive montagem e desmontagem | M2 | 174.48 |  | #N/A | #N/A
40395 | Apicoamento manual de superfície de concreto | M2 | 26.67 |  | #N/A | #N/A
40300 | Apiloamento manual | M3 | 56.92 |  | 56.92 | 1
40348 | Argamassa cimento e areia traço 1:4, tudo incluído | M3 | 477.59 | A incluir | 553.79 | 1.1596
40347 | Argamassa cimento (nata), inclusive transporte de cimento | M3 | 859.77 | A incluir | #N/A | #N/A
41415 | Argamassa de cimento e areia, traço 1:4, consumo de cimento 400 kg/m³ | M3 | 490.78 | A incluir | #N/A | #N/A
42257 | Aterro com areia, exceto fornecimento da areia | M3 | 7.92 |  | #N/A | #N/A
40519 | Berço de concreto ciclópico para BDTC diâmetro 0,60 m | M | 283.96 | A incluir | #N/A | #N/A
40520 | Berço de concreto ciclópico para BDTC diâmetro 0,80 m | M | 442.7 | A incluir | #N/A | #N/A
40521 | Berço de concreto ciclópico para BDTC diâmetro 1,00 m | M | 635.83 | A incluir | 694.4 | 1.0921
40522 | Berço de concreto ciclópico para BDTC diâmetro 1,20 m | M | 857.2 | A incluir | #N/A | #N/A
40523 | Berço de concreto ciclópico para BDTC diâmetro 1,50 m | M | 1235.71 | A incluir | #N/A | #N/A
40513 | Berço de concreto ciclópico para BSTC diâmetro 0,40 m | M | 103.42 | A incluir | #N/A | #N/A
40514 | Berço de concreto ciclópico para BSTC diâmetro 0,60 m | M | 171.89 | A incluir | #N/A | #N/A
40515 | Berço de concreto ciclópico para BSTC diâmetro 0,80 m | M | 260.93 | A incluir | 280.9 | 1.0765
40516 | Berço de concreto ciclópico para BSTC diâmetro 1,00 m | M | 366.95 | A incluir | 396.35 | 1.0801
40517 | Berço de concreto ciclópico para BSTC diâmetro 1,20 m | M | 487.54 | A incluir | 527.99 | 1.083
40518 | Berço de concreto ciclópico para BSTC diâmetro 1,50 m | M | 690.87 | A incluir | #N/A | #N/A
40524 | Berço de concreto ciclópico para BTTC diâmetro 0,60 m | M | 394.16 | A incluir | #N/A | #N/A
40525 | Berço de concreto ciclópico para BTTC diâmetro 0,80 m | M | 625.41 | A incluir | #N/A | #N/A
40526 | Berço de concreto ciclópico para BTTC diâmetro 1,00 m | M | 904.25 | A incluir | 991.92 | 1.097
40527 | Berço de concreto ciclópico para BTTC diâmetro 1,20 m | M | 1226.87 | A incluir | 1347.51 | 1.0983
40528 | Berço de concreto ciclópico para BTTC diâmetro 1,50 m | M | 1780.55 | A incluir | 1958.26 | 1.0998
41177 | Berço em brita para BSTC diâm. = 1,00 m | M | 47.94 | A incluir | #N/A | #N/A
100391 | Berço em brita para BSTC diâm.=1,20 m | M | 53.38 | A incluir | #N/A | #N/A
41172 | Berço em concreto ciclópico para BSTC diâm. = 0,30m | M | 91.6 | A incluir | #N/A | #N/A
40620 | Boca de BDCC 1,50 x 1,50 m projeto DNIT | Ud | 17126.92 |  | #N/A | #N/A
40626 | Boca de BDCC 2,00 x 1,20 m conforme projeto | Ud | 16483.77 |  | #N/A | #N/A
40621 | Boca de BDCC 2,00 x 2,00 m projeto DNIT | Ud | 26100.25 |  | #N/A | #N/A
40622 | Boca de BDCC 2,00 x 3,00 m projeto DNIT | Ud | 40740.79 |  | #N/A | #N/A
40627 | Boca de BDCC 2,50 x 2,00 m conforme projeto | Ud | 30253.72 |  | #N/A | #N/A
40623 | Boca de BDCC 2,50 x 2,50 m projeto DNIT | Ud | 36214.06 |  | #N/A | #N/A
40624 | Boca de BDCC 2,50 x 3,00 m projeto DNIT | Ud | 46143.71 |  | #N/A | #N/A
40625 | Boca de BDCC 3,00 x 3,00 m projeto DNIT | Ud | 51618.22 |  | #N/A | #N/A
40613 | Boca de BSCC 1,50 x 1,50 m projeto DNIT | Ud | 14867.01 |  | #N/A | #N/A
40614 | Boca de BSCC 2,00 x 2,00 m projeto DNIT | Ud | 22838.25 |  | 23623.83 | 1.0344
40615 | Boca de BSCC 2,00 x 3,00 m projeto DNIT | Ud | 34425.92 |  | #N/A | #N/A
40616 | Boca de BSCC 2,50 x 2,50 m projeto DNIT | Ud | 30103.38 |  | #N/A | #N/A
40617 | Boca de BSCC 2,50 x 3,00 m projeto DNIT | Ud | 38489.93 |  | #N/A | #N/A
40618 | Boca de BSCC 3,00 x 3,00 m projeto DNIT | Ud | 42931.79 |  | 44492.23 | 1.0363
40629 | Boca de BTCC 1,50 x 1,50 m projeto DNIT | Ud | 21140.32 |  | #N/A | #N/A
40630 | Boca de BTCC 2,00 x 2,00 m projeto DNIT | Ud | 31832.19 |  | #N/A | #N/A
40631 | Boca de BTCC 2,00 x 3,00 m projeto DNIT | Ud | 48271.72 |  | #N/A | #N/A
40632 | Boca de BTCC 2,50 x 2,50 m projeto DNIT | Ud | 44435.3 |  | #N/A | #N/A
*O valor correspondente ao transporte será calculado por ocasião do orçamento, quando serão informadas as distâncias. |  |  |  |  | #N/A | #N/A
Tabela de preços : 234 - Referencial de Preços Novembro 2020 sem desoneração Data base: Novembro/2020 |  |  |  |  | #N/A | #N/A
BDI : 23,32% |  |  |  |  | #N/A | #N/A
Grupo de serviço: OBRAS DE ARTE CORRENTES E DRENAGEM |  |  |  |  | #N/A | #N/A
Cód. Padrão | Descrição do serviço | Unidade | Preço unitário | Transporte | #N/A | #N/A
40633 | Boca de BTCC 2,50 x 3,00 m projeto DNIT | Ud | 54987.96 |  | #N/A | #N/A
40634 | Boca de BTCC 3,00 x 3,00 m projeto DNIT | Ud | 62116.43 |  | #N/A | #N/A
40535 | Boca de concreto ciclópico para BDTC diâmetro 0,60 m | Ud | 1480.06 | A incluir | #N/A | #N/A
40536 | Boca de concreto ciclópico para BDTC diâmetro 0,80 m | Ud | 2442.51 | A incluir | #N/A | #N/A
40537 | Boca de concreto ciclópico para BDTC diâmetro 1,00 m | Ud | 4588.36 | A incluir | 4856.91 | 1.0585
40538 | Boca de concreto ciclópico para BDTC diâmetro 1,20 m | Ud | 6589.92 | A incluir | #N/A | #N/A
40539 | Boca de concreto ciclópico para BDTC diâmetro 1,50 m | Ud | 11494.37 | A incluir | #N/A | #N/A
40529 | Boca de concreto ciclópico para BSTC diâmetro 0,40 m | Ud | 433.23 | A incluir | #N/A | #N/A
40530 | Boca de concreto ciclópico para BSTC diâmetro 0,60 m | Ud | 1314.77 | A incluir | #N/A | #N/A
40531 | Boca de concreto ciclópico para BSTC diâmetro 0,80 m | Ud | 2164.96 | A incluir | 2278.37 | 1.0524
40532 | Boca de concreto ciclópico para BSTC diâmetro 1,00 m | Ud | 3304.18 | A incluir | 3492.15 | 1.0569
40533 | Boca de concreto ciclópico para BSTC diâmetro 1,20 m | Ud | 4732.18 | A incluir | 5021 | 1.061
40534 | Boca de concreto ciclópico para BSTC diâmetro 1,50 m | Ud | 8461.7 | A incluir | #N/A | #N/A
40540 | Boca de concreto ciclópico para BTTC diâmetro 0,60 m | Ud | 1839.36 | A incluir | #N/A | #N/A
40541 | Boca de concreto ciclópico para BTTC diâmetro 0,80 m | Ud | 2986.88 | A incluir | #N/A | #N/A
40542 | Boca de concreto ciclópico para BTTC diâmetro 1,00 m | Ud | 5872.53 | A incluir | 6221.67 | 1.0595
40543 | Boca de concreto ciclópico para BTTC diâmetro 1,20 m | Ud | 8446.63 | A incluir | 8984.08 | 1.0636
40544 | Boca de concreto ciclópico para BTTC diâmetro 1,50 m | Ud | 14584.77 | A incluir | 15600.66 | 1.0697
40565 | Boca de lobo simples | Ud | 3604.69 |  | #N/A | #N/A
40656 | Boca de saída de dreno profundo BSD-01 | Ud | 277.64 | A incluir | 288.26 | 1.0383
41102 | BSCC (pré-moldado) 1,50 x 1,50 x 1,00m CL 45t, inclusive transporte do Anel de Bueiro Celular Pré-moldado | M | 2490.76 | A incluir | #N/A | #N/A
41103 | BSCC (pré-moldado) 2,00 x 2,00 x 1,00m CL 45t, inclusive transporte de Anel de Bueiro Celular Pré-moldado | M | 3035.06 | A incluir | #N/A | #N/A
41104 | BSCC (pré-moldado) 2,50 x 2,50 x 1,00m CL 45t, inclusive transporte de Anel de Bueiro Celular Pré-moldado | M | 3916.13 | A incluir | #N/A | #N/A
41155 | BSCC (pré-moldado) 3,00 x 3,00 x 1,00m CL 45t, inclusive transporte de Anel de Bueiro Celular Pré-moldado | M | 4558.35 | A incluir | #N/A | #N/A
40635 | Bueiro Metálico BSTM - D = 3,00 m - T.L. com tratamento epóxi e = 2,7 mm - método não destrutivo | M | 14941.05 | A incluir | #N/A | #N/A
42230 | Bueiro Metálico BSTM - D=3,05m - MP-152 com tratamento epóxi e=2,7mm - método destrutivo, inclusive lastro de brita | M | 11566.19 | A incluir | #N/A | #N/A
40658 | Caiação de meio fios, sarjetas, etc | M2 | 6.23 |  | 6.24 | 1.0016
41161 | Caixa Boca de Lobo em bloco pré-moldado 1,20 x 1,20m | Ud | 4827 |  | #N/A | #N/A
40563 | Caixa coletora concreto armado H= 2,00 m, inclusive escavação | Ud | 5122.87 |  | #N/A | #N/A
40564 | Caixa coletora concreto armado H= 2,50 m, inclusive escavação | Ud | 6294.62 |  | #N/A | #N/A
41333 | Caixa coletora em bloco pré-moldado para d=0,60m (1,00 x 1,00m) | Ud | 2386.88 | A incluir | #N/A | #N/A
40545 | Caixa de concreto para BSTC diâmetro 0,40 m H=1,60 m | Ud | 2400.73 | A incluir | #N/A | #N/A
40546 | Caixa de concreto para BSTC diâmetro 0,60 m H=2,00 m | Ud | 3726.94 | A incluir | #N/A | #N/A
40547 | Caixa de concreto para BSTC diâmetro 0,80 m H=2,50 m | Ud | 4631.59 | A incluir | #N/A | #N/A
40548 | Caixa de concreto para BSTC diâmetro 1,00 m H=3,00 m | Ud | 5502.8 | A incluir | #N/A | #N/A
40549 | Caixa de passagem para tubos de D=0,40 m H=1,10 m | Ud | 1586.95 |  | #N/A | #N/A
40550 | Caixa de passagem para tubos de D=0,60 m H=1,30 m | Ud | 2006.87 |  | #N/A | #N/A
40551 | Caixa de passagem para tubos de D=0,80 m H=1,50 m | Ud | 2525.35 |  | #N/A | #N/A
40552 | Caixa de passagem para tubos de D=1,00 m H=1,80 m | Ud | 4031.26 |  | #N/A | #N/A
41320 | Caixa de passagem (2,50 x 2,50m) | Ud | 8809.8 | A incluir | #N/A | #N/A
41184 | Caixa para rede de dutos, dimensões 100 x 100 x 100 cm | M | 1451.25 |  | #N/A | #N/A
41338 | Caixa para rede de dutos, dimensões 60 x 60 x 60 cm | Ud | 667.37 |  | #N/A | #N/A
40561 | Caixa ralo de elementos pré-moldados em concreto (tudo incluído) | Ud | 794.79 | A incluir | #N/A | #N/A
40672 | Canaleta com grelha DP-1, inclusive transporte da grelha | M | 708.92 | A incluir | #N/A | #N/A
40703 | Canaleta de concreto, com forma retangular inclusive caiação - parede 12 cm | M | 227.59 |  | #N/A | #N/A
40671 | Canaleta de concreto retangular (0,130m³/m) inclusive caiação | M | 292.05 |  | #N/A | #N/A
41016 | Canaleta de concreto (0,130m³/m) forma trapezoidal inclusive caiação | M | 215.08 | A incluir | #N/A | #N/A
40952 | Cerca de tela de arame galvanizado h = 1,20 m | M2 | 42.54 |  | #N/A | #N/A
40953 | Cerca de tela galvanizada fio 12 malha 3"x3", com altura de 1,80 m | M | 94.5 | A incluir | #N/A | #N/A
40708 | Cerca em tela revestida em PVC com mourões de concreto, 10 x 10 x 2,40 m, fornecimento e execução | M2 | 97.22 |  | #N/A | #N/A
40377 | Chapisco com argamassa de cimento e areia no traço 1:3 | M2 | 6.09 |  | #N/A | #N/A
40378 | Chapisco com argamassa de cimento e pedrisco no traço 1:4 | M2 | 10.19 |  | #N/A | #N/A
41389 | Colchão drenante de areia para fundação de aterros, exclusive o fornecimento de areia | M3 | 4.99 |  | #N/A | #N/A
40715 | Colchão drenante de areia para fundação de aterros, inclusive fornecimento e transporte da areia | M3 | 78.98 | A incluir | #N/A | #N/A
40716 | Colchão drenante de brita 1 inclusive fornecimento, espalhamento, compactação e transporte da brita | M3 | 106.16 | A incluir | #N/A | #N/A
40717 | Colchão drenante de brita 2 inclusive fornecimento, espalhamento, compactação e transporte da brita | M3 | 106.16 | A incluir | #N/A | #N/A
40718 | Colchão drenante de brita 3 inclusive fornecimento, espalhamento, compactação e transporte da brita | M3 | 106.16 | A incluir | #N/A | #N/A
40652 | Coleta drenante (1,00x1,00) m c/ geotêxtil não tecido RT 16kn/m, inclusive transporte da brita | M | 394.99 | A incluir | #N/A | #N/A
41090 | Concreto armado, dosado para resist. 20 Mpa, incluindo 60kg aço CA-50A, mão de obra p/ corte, dobragem e montagem, exclusive forma | M3 | 1132.44 |  | #N/A | #N/A
*O valor correspondente ao transporte será calculado por ocasião do orçamento, quando serão informadas as distâncias. |  |  |  |  | #N/A | #N/A
Tabela de preços : 234 - Referencial de Preços Novembro 2020 sem desoneração Data base: Novembro/2020 |  |  |  |  | #N/A | #N/A
BDI : 23,32% |  |  |  |  | #N/A | #N/A
Grupo de serviço: OBRAS DE ARTE CORRENTES E DRENAGEM |  |  |  |  | #N/A | #N/A
Cód. Padrão | Descrição do serviço | Unidade | Preço unitário | Transporte | #N/A | #N/A
40350 | Concreto ciclópico com 70% concreto 10,0 MPa e 30% de pedra de mão, tudo incluído | M3 | 440.31 | A incluir | #N/A | #N/A
40351 | Concreto ciclópico com 70% concreto 15,0 MPa e 30% de pedra de mão, tudo incluído | M3 | 470.9 | A incluir | 521.98 | 1.1085
40353 | Concreto ciclópico com 70% concreto 20,0 MPa e 30% de pedra de mão, tudo incluído | M3 | 486.26 | A incluir | #N/A | #N/A
40349 | Concreto de regularização, tudo incluído | M3 | 476.9 | A incluir | 536.17 | 1.1243
40358 | Concreto estrutural fck = 15,0 MPa, tudo incluído | M3 | 611.01 | A incluir | 674.89 | 1.1045
40361 | Concreto estrutural fck = 20,0 MPa com plastificante, tudo incluído | M3 | 638.07 | A incluir | #N/A | #N/A
40360 | Concreto estrutural fck = 20,0 MPa, tudo incluído | M3 | 632.93 | A incluir | 696.87 | 1.101
40363 | Concreto estrutural fck = 25,0 MPa com plastificante, tudo incluído | M3 | 661.98 | A incluir | #N/A | #N/A
40362 | Concreto estrutural fck = 25,0 MPa, inclusive fornecimento e transporte do cimento, areia e pedra britada | M3 | 656.23 | A incluir | 720.16 | 1.0974
40368 | Concreto estrutural fck = 30,0 MPa com micro-silica e Sikacrete BR ou equivalente | M3 | 836.15 | A incluir | #N/A | #N/A
40365 | Concreto estrutural fck = 30,0 MPa com plastificante | M3 | 684.04 | A incluir | #N/A | #N/A
40364 | Concreto estrutural fck = 30,0 MPa, tudo incluído | M3 | 677.71 | A incluir | #N/A | #N/A
40369 | Concreto estrutural fck = 35,0 MPa com micro-silica e Sikacrete BR ou equivalente | M3 | 875.32 | A incluir | #N/A | #N/A
40371 | Concreto submerso fck = 20,0 MPa, tudo incluído | M3 | 1158.73 | A incluir | #N/A | #N/A
40467 | Corpo BDTC (grota) diâmetro 0,60 m CA-1 MF exclusive escavação e reaterro, inclusive transporte do tubo | M | 351.21 | A incluir | #N/A | #N/A
40468 | Corpo BDTC (grota) diâmetro 0,60 m CA-1 PB exclusive escavação e reaterro, inclusive transporte do tubo | M | 377.58 | A incluir | #N/A | #N/A
40469 | Corpo BDTC (grota) diâmetro 0,60 m CA-2 MF exclusive escavação e reaterro, inclusive transporte do tubo | M | 355.55 | A incluir | #N/A | #N/A
40470 | Corpo BDTC (grota) diâmetro 0,60 m CA-2 PB exclusive escavação e reaterro, inclusive transporte do tubo | M | 346.87 | A incluir | #N/A | #N/A
40471 | Corpo BDTC (grota) diâmetro 0,80 m CA-1 MF exclusive escavação e reaterro, inclusive transporte do tubo | M | 740.15 | A incluir | #N/A | #N/A
40472 | Corpo BDTC (grota) diâmetro 0,80 m CA-1 PB exclusive escavação e reaterro, inclusive transporte do tubo | M | 731.71 | A incluir | #N/A | #N/A
40473 | Corpo BDTC (grota) diâmetro 0,80 m CA-2 MF exclusive escavação e reaterro, inclusive transporte do tubo | M | 755 | A incluir | #N/A | #N/A
40474 | Corpo BDTC (grota) diâmetro 0,80 m CA-2 PB exclusive escavação e reaterro, inclusive transporte do tubo | M | 720.99 | A incluir | #N/A | #N/A
40475 | Corpo BDTC (grota) diâmetro 1,00 m CA-1 MF exclusive escavação e reaterro, inclusive transporte do tubo | M | 869.7 | A incluir | #N/A | #N/A
40476 | Corpo BDTC (grota) diâmetro 1,00 m CA-1 PB exclusive escavação e reaterro, inclusive transporte do tubo | M | 854.45 | A incluir | 907.14 | 1.0617
40477 | Corpo BDTC (grota) diâmetro 1,00 m CA-2 MF exclusive escavação e reaterro, inclusive transporte do tubo | M | 915.72 | A incluir | #N/A | #N/A
40478 | Corpo BDTC (grota) diâmetro 1,00 m CA-2 PB exclusive escavação e reaterro, inclusive transporte do tubo | M | 891.92 | A incluir | #N/A | #N/A
40479 | Corpo BDTC (grota) diâmetro 1,00 m CA-3 MF exclusive escavação e reaterro, inclusive transporte do tubo | M | 1028.31 | A incluir | #N/A | #N/A
40480 | Corpo BDTC (grota) diâmetro 1,20 m CA-1 MF exclusive escavação e reaterro, inclusive transporte do tubo | M | 1245.63 | A incluir | #N/A | #N/A
40481 | Corpo BDTC (grota) diâmetro 1,20 m CA-1 PB exclusive escavação e reaterro, inclusive transporte do tubo | M | 1171.66 | A incluir | #N/A | #N/A
40482 | Corpo BDTC (grota) diâmetro 1,20 m CA-2 MF exclusive escavação e reaterro, inclusive transporte do tubo | M | 1277.05 | A incluir | #N/A | #N/A
40483 | Corpo BDTC (grota) diâmetro 1,20 m CA-2 PB exclusive escavação e reaterro, inclusive transporte do tubo | M | 1225.23 | A incluir | #N/A | #N/A
40484 | Corpo BDTC (grota) diâmetro 1,20 m CA-3 MF exclusive escavação e reaterro, inclusive transporte do tubo | M | 1503.64 | A incluir | #N/A | #N/A
40485 | Corpo BDTC (grota) diâmetro 1,50 m CA-1 MF exclusive escavação e reaterro, inclusive transporte do tubo | M | 1612.77 | A incluir | #N/A | #N/A
40486 | Corpo BDTC (grota) diâmetro 1,50 m CA-1 PB exclusive escavação e reaterro, inclusive transporte do tubo | M | 1599.95 | A incluir | #N/A | #N/A
40487 | Corpo BDTC (grota) diâmetro 1,50 m CA-2 MF exclusive escavação e reaterro, inclusive transporte do tubo | M | 1610.41 | A incluir | #N/A | #N/A
40488 | Corpo BDTC (grota) diâmetro 1,50 m CA-2 PB exclusive escavação e reaterro, inclusive transporte do tubo | M | 1668.14 | A incluir | #N/A | #N/A
40489 | Corpo BDTC (grota) diâmetro 1,50 m CA-3 MF exclusive escavação e reaterro, inclusive transporte do tubo | M | 2151.31 | A incluir | #N/A | #N/A
40417 | Corpo BSTC diâmetro 0,20 m C.S. MF inclusive escavação, reaterro e transporte do tubo | M | 98.16 | A incluir | #N/A | #N/A
40418 | Corpo BSTC diâmetro 0,20 m C.S. PB inclusive escavação, reaterro e transporte do tubo | M | 103.98 | A incluir | #N/A | #N/A
40419 | Corpo BSTC diâmetro 0,30 m C.S. MF inclusive escavação, reaterro e transporte do tubo | M | 125.55 | A incluir | #N/A | #N/A
40420 | Corpo BSTC diâmetro 0,30 m C.S. PB inclusive escavação, reaterro e transporte do tubo | M | 132.77 | A incluir | #N/A | #N/A
40422 | Corpo BSTC diâmetro 0,40 m C.S. MF inclusive escavação, reaterro e transporte do tubo | M | 176.01 | A incluir | #N/A | #N/A
40423 | Corpo BSTC diâmetro 0,40 m C.S. PB inclusive escavação, reaterro e transporte do tubo | M | 176.86 | A incluir | #N/A | #N/A
40426 | Corpo BSTC diâmetro 0,60 m C.S. MF inclusive escavação, reaterro e transporte do tubo | M | 278.61 | A incluir | #N/A | #N/A
40427 | Corpo BSTC diâmetro 0,60 m C.S. PB inclusive escavação, reaterro e transporte do tubo | M | 285.52 | A incluir | #N/A | #N/A
40421 | Corpo BSTC (greide) diâmetro 0,30 m CA-1 MF inclusive escavação, reaterro e transporte do tubo | M | 142.76 | A incluir | #N/A | #N/A
*O valor correspondente ao transporte será calculado por ocasião do orçamento, quando serão informadas as distâncias. |  |  |  |  | #N/A | #N/A
Tabela de preços : 234 - Referencial de Preços Novembro 2020 sem desoneração Data base: Novembro/2020 |  |  |  |  | #N/A | #N/A
BDI : 23,32% |  |  |  |  | #N/A | #N/A
Grupo de serviço: OBRAS DE ARTE CORRENTES E DRENAGEM |  |  |  |  | #N/A | #N/A
Cód. Padrão | Descrição do serviço | Unidade | Preço unitário | Transporte | #N/A | #N/A
40424 | Corpo BSTC (greide) diâmetro 0,40 m CA-1 MF inclusive escavação, reaterro e transporte do tubo | M | 185.83 | A incluir | #N/A | #N/A
40425 | Corpo BSTC (greide) diâmetro 0,40 m CA-2 MF inclusive escavação, reaterro e transporte do tubo | M | 189.24 | A incluir | #N/A | #N/A
40428 | Corpo BSTC (greide) diâmetro 0,60 m CA-1 MF inclusive escavação, reaterro e transporte do tubo | M | 297.52 | A incluir | #N/A | #N/A
40429 | Corpo BSTC (greide) diâmetro 0,60 m CA-1 PB inclusive escavação, reaterro e transporte do tubo | M | 310.7 | A incluir | #N/A | #N/A
40430 | Corpo BSTC (greide) diâmetro 0,60 m CA-2 MF inclusive escavação, reaterro e transporte do tubo | M | 299.69 | A incluir | #N/A | #N/A
40431 | Corpo BSTC (greide) diâmetro 0,60 m CA-2 PB inclusive escavação, reaterro e transporte do tubo | M | 295.35 | A incluir | #N/A | #N/A
40432 | Corpo BSTC (greide) diâmetro 0,80 m CA-1 MF inclusive escavação, reaterro e transporte do tubo | M | 583.09 | A incluir | #N/A | #N/A
40433 | Corpo BSTC (greide) diâmetro 0,80 m CA-1 PB inclusive escavação, reaterro e transporte do tubo | M | 578.87 | A incluir | 597.65 | 1.0324
40434 | Corpo BSTC (greide) diâmetro 0,80 m CA-2 MF inclusive escavação, reaterro e transporte do tubo | M | 590.51 | A incluir | #N/A | #N/A
40435 | Corpo BSTC (greide) diâmetro 0,80 m CA-2 PB inclusive escavação, reaterro e transporte do tubo | M | 573.51 | A incluir | #N/A | #N/A
40436 | Corpo BSTC (greide) diâmetro 1,00 m CA-1 MF inclusive escavação, reaterro e transporte do tubo | M | 750.66 | A incluir | #N/A | #N/A
40437 | Corpo BSTC (greide) diâmetro 1,00 m CA-1 PB inclusive escavação, reaterro e transporte do tubo | M | 743.03 | A incluir | 769.33 | 1.0354
40438 | Corpo BSTC (greide) diâmetro 1,00 m CA-2 MF inclusive escavação, reaterro e transporte do tubo | M | 773.67 | A incluir | #N/A | #N/A
40439 | Corpo BSTC (greide) diâmetro 1,00 m CA-2 PB inclusive escavação, reaterro e transporte do tubo | M | 761.77 | A incluir | #N/A | #N/A
40440 | Corpo BSTC (greide) diâmetro 1,20 m CA-1 MF inclusive escavação, reaterro e transporte do tubo | M | 1038.86 | A incluir | #N/A | #N/A
40441 | Corpo BSTC (greide) diâmetro 1,20 m CA-1 PB inclusive escavação, reaterro e transporte do tubo | M | 1001.87 | A incluir | #N/A | #N/A
40442 | Corpo BSTC (greide) diâmetro 1,20 m CA-2 MF inclusive escavação, reaterro e transporte do tubo | M | 1054.57 | A incluir | #N/A | #N/A
40443 | Corpo BSTC (greide) diâmetro 1,20 m CA-2 PB inclusive escavação, reaterro e transporte do tubo | M | 1028.66 | A incluir | #N/A | #N/A
40444 | Corpo BSTC (grota) diâmetro 0,60 m CA-1 MF exclusive escavação e reaterro, inclusive transporte do tubo | M | 177.42 | A incluir | #N/A | #N/A
40445 | Corpo BSTC (grota) diâmetro 0,60 m CA-1 PB exclusive escavação e reaterro, inclusive transporte do tubo | M | 190.6 | A incluir | #N/A | #N/A
40446 | Corpo BSTC (grota) diâmetro 0,60 m CA-2 MF exclusive escavação e reaterro, inclusive transporte do tubo | M | 179.59 | A incluir | #N/A | #N/A
40447 | Corpo BSTC (grota) diâmetro 0,60 m CA-2 PB exclusive escavação e reaterro, inclusive transporte do tubo | M | 175.25 | A incluir | #N/A | #N/A
40448 | Corpo BSTC (grota) diâmetro 0,80 m CA-1 MF exclusive escavação e reaterro, inclusive transporte do tubo | M | 413.59 | A incluir | #N/A | #N/A
40449 | Corpo BSTC (grota) diâmetro 0,80 m CA-1 PB exclusive escavação e reaterro, inclusive transporte do tubo | M | 409.37 | A incluir | 428.17 | 1.0459
40450 | Corpo BSTC (grota) diâmetro 0,80 m CA-2 MF exclusive escavação e reaterro, inclusive transporte do tubo | M | 421.01 | A incluir | #N/A | #N/A
40451 | Corpo BSTC (grota) diâmetro 0,80 m CA-2 PB exclusive escavação e reaterro, inclusive transporte do tubo | M | 404 | A incluir | #N/A | #N/A
40452 | Corpo BSTC (grota) diâmetro 1,00 m CA-1 MF exclusive escavação e reaterro, inclusive transporte do tubo | M | 477.35 | A incluir | #N/A | #N/A
40453 | Corpo BSTC (grota) diâmetro 1,00 m CA-1 PB exclusive escavação e reaterro, inclusive transporte do tubo | M | 469.73 | A incluir | 496.08 | 1.0561
40454 | Corpo BSTC (grota) diâmetro 1,00 m CA-2 MF exclusive escavação e reaterro, inclusive transporte do tubo | M | 500.37 | A incluir | #N/A | #N/A
40455 | Corpo BSTC (grota) diâmetro 1,00 m CA-2 PB exclusive escavação e reaterro, inclusive transporte do tubo | M | 488.47 | A incluir | #N/A | #N/A
40456 | Corpo BSTC (grota) diâmetro 1,00 m CA-3 MF exclusive escavação e reaterro, inclusive transporte do tubo | M | 556.66 | A incluir | #N/A | #N/A
40457 | Corpo BSTC (grota) diâmetro 1,20 m CA-1 MF exclusive escavação e reaterro, inclusive transporte do tubo | M | 668.97 | A incluir | #N/A | #N/A
40458 | Corpo BSTC (grota) diâmetro 1,20 m CA-1 PB exclusive escavação e reaterro, inclusive transporte do tubo | M | 631.99 | A incluir | 678.28 | 1.0732
40459 | Corpo BSTC (grota) diâmetro 1,20 m CA-2 MF exclusive escavação e reaterro, inclusive transporte do tubo | M | 684.68 | A incluir | #N/A | #N/A
40460 | Corpo BSTC (grota) diâmetro 1,20 m CA-2 PB exclusive escavação e reaterro, inclusive transporte do tubo | M | 658.77 | A incluir | #N/A | #N/A
*O valor correspondente ao transporte será calculado por ocasião do orçamento, quando serão informadas as distâncias. |  |  |  |  | #N/A | #N/A
Tabela de preços : 234 - Referencial de Preços Novembro 2020 sem desoneração Data base: Novembro/2020 |  |  |  |  | #N/A | #N/A
BDI : 23,32% |  |  |  |  | #N/A | #N/A
Grupo de serviço: OBRAS DE ARTE CORRENTES E DRENAGEM |  |  |  |  | #N/A | #N/A
Cód. Padrão | Descrição do serviço | Unidade | Preço unitário | Transporte | #N/A | #N/A
40461 | Corpo BSTC (grota) diâmetro 1,20 m CA-3 MF exclusive escavação e reaterro, inclusive transporte do tubo | M | 797.97 | A incluir | #N/A | #N/A
40462 | Corpo BSTC (grota) diâmetro 1,50 m CA-1 MF exclusive escavação e reaterro, inclusive transporte do tubo | M | 848.88 | A incluir | #N/A | #N/A
40463 | Corpo BSTC (grota) diâmetro 1,50 m CA-1 PB exclusive escavação e reaterro, inclusive transporte do tubo | M | 842.47 | A incluir | #N/A | #N/A
40464 | Corpo BSTC (grota) diâmetro 1,50 m CA-2 MF exclusive escavação e reaterro, inclusive transporte do tubo | M | 847.7 | A incluir | #N/A | #N/A
40465 | Corpo BSTC (grota) diâmetro 1,50 m CA-2 PB exclusive escavação e reaterro, inclusive transporte do tubo | M | 876.57 | A incluir | #N/A | #N/A
40466 | Corpo BSTC (grota) diâmetro 1,50 m CA-3 MF exclusive escavação e reaterro, inclusive transporte do tubo | M | 1118.15 | A incluir | #N/A | #N/A
40490 | Corpo BTTC (grota) diâmetro 0,60 m CA-1 MF exclusive escavação e reaterro, inclusive transporte do tubo | M | 528.66 | A incluir | #N/A | #N/A
40491 | Corpo BTTC (grota) diâmetro 0,60 m CA-1 PB exclusive escavação e reaterro, inclusive transporte do tubo | M | 568.2 | A incluir | #N/A | #N/A
40492 | Corpo BTTC (grota) diâmetro 0,60 m CA-2 MF exclusive escavação e reaterro, inclusive transporte do tubo | M | 535.17 | A incluir | #N/A | #N/A
40493 | Corpo BTTC (grota) diâmetro 0,60 m CA-2 PB exclusive escavação e reaterro, inclusive transporte do tubo | M | 522.14 | A incluir | #N/A | #N/A
40494 | Corpo BTTC (grota) diâmetro 0,80 m CA-1 MF exclusive escavação e reaterro, inclusive transporte do tubo | M | 1070.76 | A incluir | #N/A | #N/A
40495 | Corpo BTTC (grota) diâmetro 0,80 m CA-1 PB exclusive escavação e reaterro, inclusive transporte do tubo | M | 1058.11 | A incluir | #N/A | #N/A
40496 | Corpo BTTC (grota) diâmetro 0,80 m CA-2 MF exclusive escavação e reaterro, inclusive transporte do tubo | M | 1093.03 | A incluir | #N/A | #N/A
40497 | Corpo BTTC (grota) diâmetro 0,80 m CA-2 PB exclusive escavação e reaterro, inclusive transporte do tubo | M | 1042.01 | A incluir | #N/A | #N/A
40498 | Corpo BTTC (grota) diâmetro 1,00 m CA-1 MF exclusive escavação e reaterro, inclusive transporte do tubo | M | 1262.05 | A incluir | #N/A | #N/A
40499 | Corpo BTTC (grota) diâmetro 1,00 m CA-1 PB exclusive escavação e reaterro, inclusive transporte do tubo | M | 1239.19 | A incluir | 1318.22 | 1.0638
40500 | Corpo BTTC (grota) diâmetro 1,00 m CA-2 MF exclusive escavação e reaterro, inclusive transporte do tubo | M | 1331.09 | A incluir | #N/A | #N/A
40501 | Corpo BTTC (grota) diâmetro 1,00 m CA-2 PB exclusive escavação e reaterro, inclusive transporte do tubo | M | 1295.39 | A incluir | #N/A | #N/A
40502 | Corpo BTTC (grota) diâmetro 1,00 m CA-3 MF exclusive escavação e reaterro, inclusive transporte do tubo | M | 1499.97 | A incluir | #N/A | #N/A
40503 | Corpo BTTC (grota) diâmetro 1,20 m CA-1 MF exclusive escavação e reaterro, inclusive transporte do tubo | M | 1836.92 | A incluir | #N/A | #N/A
40504 | Corpo BTTC (grota) diâmetro 1,20 m CA-1 PB exclusive escavação e reaterro, inclusive transporte do tubo | M | 1725.97 | A incluir | 1864.87 | 1.0805
40505 | Corpo BTTC (grota) diâmetro 1,20 m CA-2 MF exclusive escavação e reaterro, inclusive transporte do tubo | M | 1884.05 | A incluir | #N/A | #N/A
40506 | Corpo BTTC (grota) diâmetro 1,20 m CA-2 PB exclusive escavação e reaterro, inclusive transporte do tubo | M | 1806.32 | A incluir | #N/A | #N/A
40507 | Corpo BTTC (grota) diâmetro 1,20 m CA-3 MF exclusive escavação e reaterro, inclusive transporte do tubo | M | 2223.94 | A incluir | #N/A | #N/A
40508 | Corpo BTTC (grota) diâmetro 1,50 m CA-1 MF exclusive escavação e reaterro, inclusive transporte do tubo | M | 2376.68 | A incluir | #N/A | #N/A
40509 | Corpo BTTC (grota) diâmetro 1,50 m CA-1 PB exclusive escavação e reaterro, inclusive transporte do tubo | M | 2357.44 | A incluir | 2538.75 | 1.0769
40510 | Corpo BTTC (grota) diâmetro 1,50 m CA-2 MF exclusive escavação e reaterro, inclusive transporte do tubo | M | 2373.13 | A incluir | #N/A | #N/A
40511 | Corpo BTTC (grota) diâmetro 1,50 m CA-2 PB exclusive escavação e reaterro, inclusive transporte do tubo | M | 2459.74 | A incluir | #N/A | #N/A
40512 | Corpo BTTC (grota) diâmetro 1,50 m CA-3 MF exclusive escavação e reaterro, inclusive transporte do tubo | M | 3184.49 | A incluir | #N/A | #N/A
40586 | Corpo de BDCC 1,50 x 1,50 m projeto DNIT para H < = 2,50 m | M | 4859.64 |  | #N/A | #N/A
40592 | Corpo de BDCC 1,50 x 1,50 m projeto DNIT para 2,50 < H < 5,00 m | M | 5121.57 |  | #N/A | #N/A
40598 | Corpo de BDCC 2,00 x 1,20 m - tudo incluido conforme projeto | M | 7193.16 |  | #N/A | #N/A
40587 | Corpo de BDCC 2,00 x 2,00 m projeto DNIT para H < = 2,50 m | M | 7053.66 |  | #N/A | #N/A
40593 | Corpo de BDCC 2,00 x 2,00 m projeto DNIT para 2,50 < H <5,00 m | M | 7913.77 |  | #N/A | #N/A
40588 | Corpo de BDCC 2,00 x 3,00 m projeto DNIT para H < = 2,50 m | M | 9944.19 |  | #N/A | #N/A
40594 | Corpo de BDCC 2,00 x 3,00 m projeto DNIT para 2,50 < H < 5,00 m | M | 11707.14 |  | #N/A | #N/A
40599 | Corpo de BDCC 2,50 x 2,00 m - tudo incluído conforme projeto | M | 10374.55 |  | #N/A | #N/A
40589 | Corpo de BDCC 2,50 x 2,50 m projeto DNIT para H < = 2,50 m | M | 9504.19 |  | #N/A | #N/A
40595 | Corpo de BDCC 2,50 x 2,50 m projeto DNIT para 2,50 < H < 5,00 m | M | 10590.89 |  | #N/A | #N/A
40590 | Corpo de BDCC 2,50 x 3,00 m projeto DNIT para H < = 2,50 m | M | 11427.32 |  | #N/A | #N/A
40596 | Corpo de BDCC 2,50 x 3,00 m projeto DNIT para 2,50 < H < 5,00 m | M | 12630.57 |  | #N/A | #N/A
*O valor correspondente ao transporte será calculado por ocasião do orçamento, quando serão informadas as distâncias. |  |  |  |  | #N/A | #N/A
Tabela de preços : 234 - Referencial de Preços Novembro 2020 sem desoneração Data base: Novembro/2020 |  |  |  |  | #N/A | #N/A
BDI : 23,32% |  |  |  |  | #N/A | #N/A
Grupo de serviço: OBRAS DE ARTE CORRENTES E DRENAGEM |  |  |  |  | #N/A | #N/A
Cód. Padrão | Descrição do serviço | Unidade | Preço unitário | Transporte | #N/A | #N/A
40591 | Corpo de BDCC 3,00 x 3,00 m projeto DNIT para H < = 2,50 m | M | 12516.15 |  | #N/A | #N/A
40597 | Corpo de BDCC 3,00 x 3,00 m projeto DNIT para 2,50 < H < 5,00 m | M | 13408.52 |  | #N/A | #N/A
40573 | Corpo de BSCC 1,50 x 1,50 m projeto DNIT para H < = 2,50 m | M | 2973.93 |  | #N/A | #N/A
40579 | Corpo de BSCC 1,50 x 1,50 m projeto DNIT para 2,50 < H < 5,00 m | M | 3170.38 |  | #N/A | #N/A
41113 | Corpo de BSCC 2,00 x 2,00 m projeto DNIT para 5,00 < H < 7,50 m | M | 5195.1 |  | #N/A | #N/A
40574 | Corpo de BSCC 2,00 x 2,00 m projeto DNIT para H < = 2,50 m | M | 4231.42 |  | 4341.59 | 1.026
40580 | Corpo de BSCC 2,00 x 2,00 m projeto DNIT para 2,50 < H < 5,00 m | M | 4736.72 |  | #N/A | #N/A
40575 | Corpo de BSCC 2,00 x 3,00 m projeto DNIT para H < = 2,50 m | M | 6099.2 |  | #N/A | #N/A
40581 | Corpo de BSCC 2,00 x 3,00 m projeto DNIT para 2,50 < H < 5,00 m | M | 7707.56 |  | #N/A | #N/A
40576 | Corpo de BSCC 2,50 x 2,50 m projeto DNIT para H < = 2,50 m | M | 5981.32 |  | #N/A | #N/A
40582 | Corpo de BSCC 2,50 x 2,50 m projeto DNIT para 2,50 < H < 5,00 m | M | 6675.44 |  | #N/A | #N/A
40577 | Corpo de BSCC 2,50 x 3,00 m projeto DNIT para H < = 2,50 m | M | 7506.58 |  | #N/A | #N/A
40583 | Corpo de BSCC 2,50 x 3,00 m projeto DNIT para 2,50 < H < 5,00 m | M | 9049.46 |  | #N/A | #N/A
40578 | Corpo de BSCC 3,00 x 3,00 m projeto DNIT para H < = 2,50 m | M | 8141.58 |  | 8395.47 | 1.0312
40584 | Corpo de BSCC 3,00 x 3,00 m projeto DNIT para 2,50 < H < 5,00 m | M | 9350.98 |  | #N/A | #N/A
40601 | Corpo de BTCC 1,50 x 1,50 m projeto DNIT para H < = 2,50 m | M | 6820.5 |  | #N/A | #N/A
40607 | Corpo de BTCC 1,50 x 1,50 m projeto DNIT para 2,50 < H < 5,00 m | M | 7305.08 |  | #N/A | #N/A
40602 | Corpo de BTCC 2,00 x 2,00 m projeto DNIT para H < = 2,50 m | M | 10009.13 |  | #N/A | #N/A
40608 | Corpo de BTCC 2,00 x 2,00 m projeto DNIT para 2,50 < H < 5,00 m | M | 10877.77 |  | #N/A | #N/A
40603 | Corpo de BTCC 2,00 x 3,00 m projeto DNIT para H < = 2,50 m | M | 14510.76 |  | #N/A | #N/A
40609 | Corpo de BTCC 2,00 x 3,00 m projeto DNIT para 2,50 < H < 5,00 m | M | 16478.84 |  | #N/A | #N/A
40604 | Corpo de BTCC 2,50 x 2,50 m projeto DNIT para H < = 2,50 m | M | 13107.79 |  | #N/A | #N/A
40610 | Corpo de BTCC 2,50 x 2,50 m projeto DNIT para 2,50 < H < 5,00 m | M | 14659.31 |  | #N/A | #N/A
40605 | Corpo de BTCC 2,50 x 3,00 m projeto DNIT para H < = 2,50 m | M | 16218.15 |  | #N/A | #N/A
40611 | Corpo de BTCC 2,50 x 3,00 m projeto DNIT para 2,50 < H < 5,00 m | M | 18418.37 |  | #N/A | #N/A
40606 | Corpo de BTCC 3,00 x 3,00 m projeto DNIT para H < = 2,50 m | M | 17330.36 |  | #N/A | #N/A
40612 | Corpo de BTCC 3,00 x 3,00 m projeto DNIT para 2,50 < H < 5,00 m | M | 19425.79 |  | #N/A | #N/A
40305 | Corta-rio (escavação mecânica em material de 1ª cat.) H = 1,50 a 3,00 m | M3 | 15.67 |  | #N/A | #N/A
40306 | Corta-rio (escavação mecânica em material de 2ª cat.) H = 1,50 a 3,00 m | M3 | 31.36 |  | #N/A | #N/A
41049 | Corte e esmerilhamento de pontas de tubo de ferro fundido DN 500 a 200mm | M | 21.8 |  | #N/A | #N/A
40372 | Demolição manual alvenaria tijolo furado assentado com argamassa | M3 | 219.47 |  | #N/A | #N/A
40374 | Demolição manual de concreto armado | M3 | 323.92 |  | #N/A | #N/A
40373 | Demolição manual de concreto simples ou ciclópico | M3 | 285.81 |  | #N/A | #N/A
40375 | Demolição mecânica de concreto | M3 | 165.55 |  | #N/A | #N/A
40678 | Descida d'água concreto armado (calha) c/ caiação (DSA-01A) canal | M | 424.4 |  | #N/A | #N/A
40679 | Descida d'água concreto armado (calha) c/ caiação (DSA-01A) dispersor | Ud | 807.67 |  | #N/A | #N/A
40684 | Descida d'água concreto armado (degraus) c/ caiação (DSA-03A) apoio | Ud | 853.62 |  | #N/A | #N/A
40683 | Descida d'água concreto armado (degraus) c/ caiação (DSA-03A) degrau | M | 425.87 |  | #N/A | #N/A
40685 | Descida d'água concreto armado (degraus) c/ caiação (DSA-03A) dispersor | Ud | 764.04 |  | #N/A | #N/A
40686 | Descida d'água concreto armado DP-1 (calha) c/ caiação | M | 582.4 |  | #N/A | #N/A
40687 | Descida d'água concreto armado DP-1 (degraus) c/ caiação | M | 544.75 |  | #N/A | #N/A
40676 | Descida d'água concreto simples (calha) c/ caiação (DSA-01) canal | M | 332.72 |  | 347.65 | 1.0449
40677 | Descida d'água concreto simples (calha) c/ caiação (DSA-01) dispersor | Ud | 702.89 |  | 745.83 | 1.0611
40681 | Descida d'água concreto simples (degraus) c/ caiação (DSA-03) apoio | Ud | 777.01 |  | 838.72 | 1.0794
40680 | Descida d'água concreto simples (degraus) c/ caiação (DSA-03) degrau | M | 399.68 |  | 421.13 | 1.0537
40682 | Descida d'água concreto simples (degraus) c/ caiação (DSA-03) dispersor | Ud | 698.55 |  | 741.36 | 1.0613
41189 | Deslocamento de cerca de tela galvanizada fio 12 malha 3" x 3" | M | 42 | A incluir | #N/A | #N/A
40728 | Dissipador de energia aplicado a saída d'água tipo DP-1 | Ud | 400.42 | A incluir | #N/A | #N/A
40732 | Dissipador de energia aplicado a saída de bueiro/descida d'agua de aterro (DEB-01) | Ud | 693.72 | A incluir | 719.84 | 1.0377
40733 | Dissipador de energia aplicado a saída de bueiro/descida d'água de aterro (DEB-02) | Ud | 1703.29 | A incluir | #N/A | #N/A
40734 | Dissipador de energia aplicado a saída de bueiro/descida d'água de aterro (DEB-03) | Ud | 2664.35 | A incluir | 2794.88 | 1.049
40735 | Dissipador de energia aplicado a saída de bueiro/descida d'água de aterro (DEB-04) | Ud | 3846.75 | A incluir | 4038.06 | 1.0497
40736 | Dissipador de energia aplicado a saída de bueiro/descida d'água de aterro (DEB-05) | Ud | 5172.43 | A incluir | 5431.7 | 1.0501
40737 | Dissipador de energia aplicado a saída de bueiro/descida d'água de aterro (DEB-06) | Ud | 8208.01 | A incluir | #N/A | #N/A
40738 | Dissipador de energia aplicado a saída de bueiro/descida d'água de aterro (DEB-07) | Ud | 5259.21 | A incluir | 5529.08 | 1.0513
40739 | Dissipador de energia aplicado a saída de bueiro/descida d'água de aterro (DEB-08) | Ud | 7075.65 | A incluir | #N/A | #N/A
40740 | Dissipador de energia aplicado a saída de bueiro/descida d'água de aterro (DEB-09) | Ud | 10960.86 | A incluir | #N/A | #N/A
40741 | Dissipador de energia aplicado a saída de bueiro/descida d'água de aterro (DEB-10) | Ud | 6679.99 | A incluir | 7028.4 | 1.0522
40742 | Dissipador de energia aplicado a saída de bueiro/descida d'água de aterro (DEB-12) | Ud | 13711.55 | A incluir | 14448.73 | 1.0538
40729 | Dissipador de energia aplicado a saída de sarjeta/valeta (DES-01) | Ud | 336.67 | A incluir | #N/A | #N/A
40730 | Dissipador de energia aplicado a saída de sarjeta/valeta (DES-02) | Ud | 400.42 | A incluir | #N/A | #N/A
40731 | Dissipador de energia aplicado a saída de sarjeta/valeta (DES-03) | Ud | 477.47 | A incluir | 498.79 | 1.0447
40650 | Dreno de alívio de pavimento (DP - DAP - 01), com utilização de geotêxtil não tecido RT 07 kn /m, inclusive transporte da brita | M | 62.25 | A incluir | #N/A | #N/A
40637 | Dreno de PVC D = 100 mm | M | 31.18 |  | #N/A | #N/A
40636 | Dreno de PVC D = 50 mm | M | 30.31 |  | #N/A | #N/A
40712 | Dreno Longitudinal tipo Trincheira Drenante, H = 0,90 m com tubo poroso tipo PEAD de diâm = 100 mm, incluindo esc. em mat. 1ª cat. e transporte do tubo | M | 101.11 | A incluir | #N/A | #N/A
40713 | Dreno Longitudinal tipo Trincheira Drenante, H = 0,90 m com tubo poroso tipo PEAD de diâm = 100 mm, incluindo esc. mat. 3ª cat. e transporte do tubo | M | 124.79 | A incluir | #N/A | #N/A
*O valor correspondente ao transporte será calculado por ocasião do orçamento, quando serão informadas as distâncias. |  |  |  |  | #N/A | #N/A
Tabela de preços : 234 - Referencial de Preços Novembro 2020 sem desoneração Data base: Novembro/2020 |  |  |  |  | #N/A | #N/A
BDI : 23,32% |  |  |  |  | #N/A | #N/A
Grupo de serviço: OBRAS DE ARTE CORRENTES E DRENAGEM |  |  |  |  | #N/A | #N/A
Cód. Padrão | Descrição do serviço | Unidade | Preço unitário | Transporte | #N/A | #N/A
41262 | Dreno Longitudinal tipo Trincheira Drenante, H=0,40m c/ tubo poroso tipo PEAD d=65mm, inclus. esc. em mat. 1ª cat.e geotêxtil não tecido RT 07 kN/m | M | 100.22 |  | #N/A | #N/A
41259 | Dreno ou Barbacã em tubo PVC, diâmetro de 2" | M | 28.15 |  | #N/A | #N/A
40640 | Dreno profundo com enchimento de areia, escavação em material 1ª categoria, inclusive transporte da areia | M | 103.14 | A incluir | #N/A | #N/A
40642 | Dreno profundo com enchimento de brita e areia (1:1) escavação em material 1ª categoria, inclusive transporte da areia e da brita | M | 106.65 | A incluir | #N/A | #N/A
40643 | Dreno profundo com enchimento de brita e areia (1:1) escavação em material 2ª categoria, inclusive transporte da areia e da brita | M | 115.56 | A incluir | #N/A | #N/A
40641 | Dreno profundo com enchimento de brita, escavação em material 1ª categoria, inclusive transporte da brita | M | 101.94 | A incluir | #N/A | #N/A
40648 | Dreno profundo com tubo poroso, D = 0,20 m com enchimento de brita e areia, escavação em material 2ª categoria, inclusive transp.da areia, brita, tubo | M | 130.25 | A incluir | #N/A | #N/A
40649 | Dreno profundo com tubo poroso, D = 0,20 m com enchimento de brita, escavação em material 3ª categoria (DPR-01), inclusive transporte da brita, tubo | M | 107.17 | A incluir | #N/A | #N/A
40645 | Dreno profundo D = 0,10 m c/ enchim. brita, areia (1:1) escav. mat. 3º categ.incl. transp. areia, brita c/ geotêxtil não tecido res.long. mín 16kn/m | M | 228.82 | A incluir | #N/A | #N/A
40644 | Dreno profundo D = 0,10 m c/enchim. brita e areia (1:1) escav.mat. 1º categ., inclus.transp. areia, brita,c/ geotêxtil não tecido res.long. mín 16 kn/m | M | 144.49 | A incluir | #N/A | #N/A
40646 | Dreno profundo D = 0,20 m com enchimento de areia, escavação em material 1ª categoria ( DPS-01), inclusive transporte da areia e do tubo | M | 125.21 | A incluir | 156.58 | 1.2505
40647 | Dreno profundo D = 0,20 m com enchimento de brita e areia, escavação em material 1ª categoria, inclusive transporte da brita e da areia | M | 121.34 | A incluir | #N/A | #N/A
40704 | Dreno profundo em solo com tubo PEAD perfur. D=100 mm, envolto por geotêxtil não tecido RT16 kn/m, preenchim. c/ brita, incl. transporte | M | 103.23 | A incluir | #N/A | #N/A
41107 | Dreno profundo para corte em solo, com enchimento em brita revestido com geotextil não tecido RT 16 kn/m, inclusive transporte da brita | M | 131.91 | A incluir | #N/A | #N/A
40638 | Dreno sub-horizontal D = 50 mm em PVC, com geotêxtil não tecido RT 16 kn/m, exclusive transportes | M | 515.79 |  | #N/A | #N/A
41188 | Dreno sub-horizontal D=50mm em PVC (escavação em alteração de rocha), inclusive geotêxtil não tecido RT 16 kn/m, exclusive transportes | M | 805.36 |  | #N/A | #N/A
41187 | Dreno sub-horizontal D=50mm em PVC (escavação em rocha sã), inlusive geotêxtil não tecido RT 16 kn/m, exclusive transportes | M | 1063.32 |  | #N/A | #N/A
40705 | Dreno sub-superficial rocha (h=0,55m) c/ tubo PEAD perfur. d=100mm, env. por geotêxtil16kn /m, preenc.c/ brita, inclus.transp. tubo, exclusive transp.brita | M | 80.29 | A incluir | #N/A | #N/A
40639 | Dreno vertical D = 75 mm em PVC, com geotêxtil não tecido resistência longitudinal 16 kn/m | M | 522.92 |  | #N/A | #N/A
41227 | Eletroduto de ferro galvanizado DN 4", inclusive conexões, exclusive escavação e reaterro, fornecimento e assentamento | M | 151.96 |  | #N/A | #N/A
40951 | Eletroduto para rede de lógica, inclusive conexões | M | 26.31 |  | #N/A | #N/A
41121 | Eletroduto PVC diâmetro 75mm, fornecimento e assentamento | M | 27.96 |  | #N/A | #N/A
41120 | Eletroduto PVC rígido roscável diâm. 50mm, fornecimento e assentamento | M | 17.2 |  | #N/A | #N/A
41128 | Eletroduto tipo Kanaflex diâmetro 1 1/4", fornecimento e assentamento | M | 7.22 |  | #N/A | #N/A
41129 | Eletroduto tipo Kanaflex diâmetro 1 1/2", fornecimento e assentamento | M | 7.97 |  | #N/A | #N/A
41131 | Eletroduto tipo Kanaflex diâmetro 2", fornecimento e assentamento | M | 9.42 |  | #N/A | #N/A
41130 | Eletroduto tipo Kanaflex diâmetro 4", fornecimento e assentamento | M | 14.23 |  | #N/A | #N/A
40997 | Enrocamento de pedra arrumada com pá carregadeira e escavadeira, inclusive fornecimento, exclusive transporte da pedra | M3 | 111.72 |  | #N/A | #N/A
40724 | Enrocamento de pedra de mão arrumada exclusive transporte | M3 | 190.6 |  | #N/A | #N/A
40722 | Enrocamento de pedra jogada exclusive fornecimento e transporte (utilização de material considerado em medição) | M3 | 10.34 |  | #N/A | #N/A
40998 | Enrocamento de pedra jogada exclusive o fornecimento e transporte da pedra | M3 | 10.95 |  | #N/A | #N/A
40723 | Enrocamento de pedra jogada inclusive fornecimento, exclusive transporte da pedra | M3 | 82.88 |  | #N/A | #N/A
40335 | Ensecadeira dupla de madeira esp.= 5 cm com 1 reaproveitamento | M2 | 614.97 | A incluir | #N/A | #N/A
40334 | Ensecadeira dupla de madeira esp.= 5 cm sem reaproveitamento, tudo incluído | M2 | 836.1 | A incluir | #N/A | #N/A
40333 | Ensecadeira simples de madeira esp.= 5 cm com 1 reaproveitamento, inclusive transporte das madeiras | M2 | 307.48 | A incluir | #N/A | #N/A
40332 | Ensecadeira simples de madeira esp.= 5 cm sem reaproveitamento, inclusive transporte das madeiras | M2 | 418.05 | A incluir | #N/A | #N/A
40675 | Entrada para descida d'agua DP-1 (calha/degraus) inclusive caiação | Ud | 251.64 |  | #N/A | #N/A
40673 | Entrada para descida d'água EDA-01 | Ud | 78.96 |  | 85.98 | 1.0889
40674 | Entrada para descida d'água EDA-02 | Ud | 84.7 |  | 91.98 | 1.086
41037 | Escada de madeira executada sobre terreno inclinado, com 80 cm de largura mínima | M | 79.35 |  | #N/A | #N/A
40258 | Escavação manual em mat. 1ª cat. H= 0,00 a 1,50 m | M3 | 69.79 |  | 69.8 | 1.0001
40261 | Escavação manual em mat. 1ª cat. H= 0,00 a 1,50 m com esgotamento | M3 | 79.03 |  | #N/A | #N/A
40259 | Escavação manual em mat. 1ª cat. H= 1,50 a 3,00 m | M3 | 102.87 |  | #N/A | #N/A
40262 | Escavação manual em mat. 1ª cat. H= 1,50 a 3,00 m com esgotamento | M3 | 112.11 |  | #N/A | #N/A
40260 | Escavação manual em mat. 1ª cat. H= 3,00 a 4,50 m | M3 | 152.47 |  | #N/A | #N/A
40263 | Escavação manual em mat. 1ª cat. H= 3,00 a 4,50 m com esgotamento | M3 | 161.7 |  | #N/A | #N/A
40267 | Escavação manual em mat. 2ª cat. H= 0,00 a 1,50 m com esgotamento | M3 | 166.61 |  | #N/A | #N/A
40264 | Escavação manual em mat. 2ª cat. H= 0,00 a 1,50 m sem detonação | M3 | 157.38 |  | #N/A | #N/A
*O valor correspondente ao transporte será calculado por ocasião do orçamento, quando serão informadas as distâncias. |  |  |  |  | #N/A | #N/A
Tabela de preços : 234 - Referencial de Preços Novembro 2020 sem desoneração Data base: Novembro/2020 |  |  |  |  | #N/A | #N/A
BDI : 23,32% |  |  |  |  | #N/A | #N/A
Grupo de serviço: OBRAS DE ARTE CORRENTES E DRENAGEM |  |  |  |  | #N/A | #N/A
Cód. Padrão | Descrição do serviço | Unidade | Preço unitário | Transporte | #N/A | #N/A
40268 | Escavação manual em mat. 2ª cat. H= 1,50 a 3,00 m com esgotamento | M3 | 205.09 |  | #N/A | #N/A
40265 | Escavação manual em mat. 2ª cat. H= 1,50 a 3,00 m sem detonação | M3 | 195.85 |  | #N/A | #N/A
40269 | Escavação manual em mat. 2ª cat. H= 3,00 a 4,50 m com esgotamento | M3 | 357.08 |  | #N/A | #N/A
40266 | Escavação manual em mat. 2ª cat. H= 3,00 a 4,50 m sem detonação | M3 | 347.84 |  | #N/A | #N/A
40276 | Escavação manual em mat. 3ª cat. H= 0,00 a 1,50 m, a fogo | M3 | 280.87 |  | #N/A | #N/A
40256 | Escavação manual furos, valetas mat. 1ª cat. H= 0,00 a 1,50 m (dim. reduz.) | M3 | 102.87 |  | 102.87 | 1
40257 | Escavação manual furos, valetas mat. 2ª cat. H= 0,00 a 1,50 m sem detonação (dim. reduz.) | M3 | 234.24 |  | #N/A | #N/A
40282 | Escavação mecânica em material de 1ª cat. H= 0,00 a 1,50 m | M3 | 14.25 |  | 14.26 | 1.0007
40285 | Escavação mecânica em material de 1ª cat. H= 0,00 a 1,50 m com esgotamento | M3 | 23.49 |  | #N/A | #N/A
40283 | Escavação mecânica em material de 1ª cat. H= 1,50 a 3,00 m | M3 | 15.67 |  | 15.67 | 1
40286 | Escavação mecânica em material de 1ª cat. H= 1,50 a 3,00 m com esgotamento | M3 | 24.91 |  | #N/A | #N/A
40284 | Escavação mecânica em material de 1ª cat. H= 3,00 a 4,50 m | M3 | 18.44 |  | #N/A | #N/A
40287 | Escavação mecânica em material de 1º cat. H= 3,00 a 4,50 m com esgotamento | M3 | 27.68 |  | #N/A | #N/A
40288 | Escavação mecânica em material de 2ª cat. H= 0,00 a 1,50 m | M3 | 26.13 |  | #N/A | #N/A
40291 | Escavação mecânica em material de 2ª cat. H= 0,00 a 1,50 m com esgotamento | M3 | 35.36 |  | #N/A | #N/A
40289 | Escavação mecânica em material de 2ª cat. H= 1,50 a 3,00 m | M3 | 31.36 |  | #N/A | #N/A
40292 | Escavação mecânica em material de 2ª cat. H= 1,50 a 3,00 m com esgotamento | M3 | 40.59 |  | #N/A | #N/A
40290 | Escavação mecânica em material de 2ª cat. H= 3,00 a 4,50 m | M3 | 39.2 |  | #N/A | #N/A
40293 | Escavação mecânica em material de 2º cat. H= 3,00 a 4,50 m com esgotamento | M3 | 48.44 |  | #N/A | #N/A
40294 | Escavação mecânica em material de 3ª cat. H= 0,00 a 1,50 m | M3 | 126.69 |  | #N/A | #N/A
40297 | Escavação mecânica em material de 3ª cat. H= 0,00 a 1,50 m com esgotamento | M3 | 135.93 |  | #N/A | #N/A
40295 | Escavação mecânica em material de 3ª cat. H= 1,50 a 3,00 m | M3 | 142.84 |  | #N/A | #N/A
40298 | Escavação mecânica em material de 3ª cat. H= 1,50 a 3,00 m com esgotamento | M3 | 152.07 |  | #N/A | #N/A
40296 | Escavação mecânica em material de 3ª cat. H= 3,00 a 4,50 m | M3 | 172.35 |  | #N/A | #N/A
40299 | Escavação mecânica em material de 3ª cat. H= 3,00 a 4,50 m com esgotamento | M3 | 181.58 |  | #N/A | #N/A
40327 | Escoramento de cavas e valas, inclusive fornecimento e transportes das madeiras | M2 | 238.4 | A incluir | #N/A | #N/A
40328 | Escoramento e cimbramento (bueiro celular), inclusive fornecimento e transportes das madeiras | M3 | 133.11 | A incluir | 134.55 | 1.0108
43332 | Esgotamento de escavações para rebaixamento do nível dágua nos serviços de bueiros, galerias e outros, com conj. moto bomba | Mes | 6848.36 |  | #N/A | #N/A
40316 | Forma especial de madeira para meio fio, inclusive fornecimento e transporte das madeiras | M2 | 78.87 | A incluir | 79.48 | 1.0077
40317 | Forma especial de madeira para sarjeta (gabarito), inclusive fornecimento e transporte da madeira | M2 | 67.41 | A incluir | #N/A | #N/A
40318 | Forma metálica para meio fio | M2 | 9.16 |  | #N/A | #N/A
40311 | Formas planas de madeira com 01 (um) reaproveitamento, inclusive fornecimento e transporte das madeiras | M2 | 123.77 | A incluir | 124.29 | 1.0042
40312 | Formas planas de madeira com 02 (dois) reaproveitamentos, inclusive fornecimento e transporte das madeiras | M2 | 103.6 | A incluir | 103.98 | 1.0037
40313 | Formas planas de madeira com 04 (quatro) reaproveitamentos, inclusive fornecimento e transporte das madeiras | M2 | 87.97 | A incluir | 88.26 | 1.0033
40310 | Formas planas de madeira sem reaproveitamento (forma perdida), inclusive fornecimento e transporte das madeiras | M2 | 181.36 | A incluir | #N/A | #N/A
40748 | Gabião manta/colchão, malha hex 6x8mm Zn-Al/PVC, e=2,8mm,h=0,23m, inclus.aquis./ assentam. pedra mão, exclus. transp. p/ revestim. canal | M2 | 258.63 |  | #N/A | #N/A
40726 | Gabiões com caixas galvanizadas com utilização de geotêxtil não tecido RT 07 kN/m, inclus. transp. madeira e pedra mão | M3 | 558.03 | A incluir | #N/A | #N/A
40725 | Gabiões com caixas galvanizadas, sem manta | M3 | 554.98 | A incluir | #N/A | #N/A
41394 | Geogrelha com resistência londitudinal a tração 35 a 40 kN, resist. transversal a tração 30 kN, fornecimento e aplicação - Deformação de 5% | M2 | 33.22 |  | #N/A | #N/A
41393 | Geogrelha com resistência londitudinal a tração 55 a 60 kN, resist. transversal a tração 30 kN, fornecimento e aplicação - Deformação de 5% | M2 | 46.51 |  | #N/A | #N/A
41391 | Geogrelha com resistência longitudinal a tração 300 kN, resist. transversal a tração 30 kN, fornecimento e aplicação | M2 | 63.6 |  | #N/A | #N/A
102596 | Geogrelha com resistência longitudinal a tração 35 a 40 KN, resistência transversal a tração 30KN, fornecimento e aplicação - Deformação de 10% | m² | 19.95 |  | #N/A | #N/A
102595 | Geogrelha com resistência longitudinal a tração 55 a 60 KN, resistência transversal a tração 30KN, fornecimento e aplicação - Deformação de 10% | m² | 22.81 |  | #N/A | #N/A
41392 | Geogrelha com resistência longitudinal a tração 80 a 90 kN, resist. transversal a tração 30 kN, fornecimento e aplicação - Deformação de 5% | M2 | 56.17 |  | #N/A | #N/A
102594 | Geogrelha com resistência longitudinal a tração 80 a 90 KN, resistência transversal a tração 30KN, fornecimento e aplicação - Deformação de 10% | m² | 26.8 |  | #N/A | #N/A
41197 | Geogrelha monodirecional 200KN, fornecimento e assentamento | M2 | 50.14 |  | #N/A | #N/A
40709 | Geogrelha tecida bidirecional de polipropileno de alto módulo inicial c/ módulo de rigidez nominal = 400KN/m nas duas direções, fornecimento/aplicação | M2 | 26.46 |  | #N/A | #N/A
40721 | Lastro de brita, inclusive transporte da brita | M3 | 135.87 | A incluir | #N/A | #N/A
40396 | Limpeza e apicoamento manual de superfície de rocha | M2 | 38.22 |  | #N/A | #N/A
40744 | Limpeza e desobstrução de BDTC e BDCC | M | 34.24 |  | #N/A | #N/A
40746 | Limpeza e desobstrução de BQTC | M | 66.66 |  | #N/A | #N/A
40743 | Limpeza e desobstrução de BSTC e BSCC | M | 18.02 |  | #N/A | #N/A
40745 | Limpeza e desobstrução de BTTC e BTCC | M | 50.45 |  | #N/A | #N/A
*O valor correspondente ao transporte será calculado por ocasião do orçamento, quando serão informadas as distâncias. |  |  |  |  | #N/A | #N/A
Tabela de preços : 234 - Referencial de Preços Novembro 2020 sem desoneração Data base: Novembro/2020 |  |  |  |  | #N/A | #N/A
BDI : 23,32% |  |  |  |  | #N/A | #N/A
Grupo de serviço: OBRAS DE ARTE CORRENTES E DRENAGEM |  |  |  |  | #N/A | #N/A
Cód. Padrão | Descrição do serviço | Unidade | Preço unitário | Transporte | #N/A | #N/A
40397 | Limpeza e preparo de superfície de aço | M2 | 89.25 |  | #N/A | #N/A
41221 | Lona plástica preta para isolamento de concretagem sobre solo, fornecimento e colocação | M2 | 4.58 |  | #N/A | #N/A
41401 | Manta Geotêxtil não tecida com resistência longitudinal a tração 10kN/m, fornecimento e aplicação | M2 | 7.99 |  | #N/A | #N/A
40714 | Manta Geotêxtil não tecida RT - 16 kn/m, fornecimento e aplicação | M2 | 11.37 |  | #N/A | #N/A
40660 | Meio fio de concreto DP-1, inclusive caiação | M | 59.67 |  | #N/A | #N/A
40661 | Meio fio de concreto MFC 01, inclusive caiação | M | 118.65 |  | #N/A | #N/A
40662 | Meio fio de concreto MFC 05, inclusive caiação | M | 63.33 |  | 65.78 | 1.0387
40663 | Meio fio de concreto pré-moldado (12 x 30 x 15) cm, inclusive caiação e transporte do meio fio | M | 62.11 | A incluir | #N/A | #N/A
40659 | Meio fio sarjeta de concreto tipo DP-1 (0,035 m³/m) inclusive caiação | M | 54.64 |  | 57.06 | 1.0443
41024 | Montagem e desmontagem de escoramento tubular normal, em obras de arte na densidade de 5m de tubo por m³ de escoramento | M | 22.02 |  | #N/A | #N/A
40657 | Mureta de corte em rocha | M | 213.91 |  | #N/A | #N/A
41395 | Muro com Terramesh System ou similar, altura H<= 4,00 metros (4 cx 1x1x4m), tudo incluído | M2 | 791.07 | A incluir | #N/A | #N/A
41396 | Muro com Terramesh System ou similar, altura 4,00 < H <= 5,00 metros (3 cx 1x1x4m e 4 cx 0, 5x1x4m) , execução, tudo incluído | M2 | 946.88 | A incluir | #N/A | #N/A
41397 | Muro com Terramesh System ou similar, altura 5,00 < H <= 6,00 metros (4 cx 1x1x4m e 4 cx 0, 5x1x4m) , tudo incluído | M2 | 922.07 | A incluir | #N/A | #N/A
41398 | Muro com Terramesh System ou similar, altura 6,00 < H <= 7,50 metros (3cx 1x1x4m, 2cx 1x1x5 e 5cx 0,5x1x6m), tudo incluído | M2 | 990.19 | A incluir | #N/A | #N/A
41399 | Muro com Terramesh System ou similar, altura 7,50 < H <= 9,00 metros (4 cx 1x1x4m, 2 cx 1x1x5, 3 cx 0,5x1x6m e 3cx 0,5x1x7), tudo incluído | M2 | 999.63 | A incluir | #N/A | #N/A
40654 | Muro de testa em concreto para saída de dreno profundo em rocha, inclusive transporte do tubo | Ud | 698.17 | A incluir | #N/A | #N/A
40653 | Muro de testa em concreto para saída de dreno profundo em solo, inclusive transporte do tubo | Ud | 766.35 | A incluir | #N/A | #N/A
41337 | Passagem d'água 1,10 x 1,00 - Canteiro | Ud | 311.66 | A incluir | #N/A | #N/A
40719 | Pedra de mão para (concreto ciclópico ou alvenaria) rocha paga em medição | M3 | 53.45 |  | #N/A | #N/A
41019 | Perfuração rotativa inclinada, em rocha sã, com coroa de diamante, diâmetro N (75mm), inclusive deslocamento e posicionamento em cada furo. | M | 783.35 |  | #N/A | #N/A
40557 | Pescoço de poço de visita H=0,30 m, diâm. = 0,60 m, fornecimento, assentamento e transporte | Ud | 103.31 | A incluir | #N/A | #N/A
40391 | Pintura com nata de cimento | M2 | 5.01 |  | #N/A | #N/A
40380 | Pintura interna ou externa sobre ferro, com tinta a base de resina de borracha clorada | M2 | 63.91 |  | #N/A | #N/A
40399 | Placas pré-moldadas para passeio | M2 | 227.03 |  | #N/A | #N/A
41028 | Plataforma ou passarela de pinho de 1ª ou similar, 1" x 12" | M2 | 3.69 |  | #N/A | #N/A
41167 | Poço de visita em bloco pré-moldado para d=0,30 e 0,40m (0,80x0,80m) | Ud | 2877.84 |  | #N/A | #N/A
41168 | Poço de visita em bloco pré-moldado para d=0,60m (1,00x1,00m) | Ud | 3327.96 |  | #N/A | #N/A
40570 | Poço de visita para BDTC diam. 1,00 m - tudo incluido | Ud | 12416.03 | A incluir | #N/A | #N/A
41115 | Poço de Visita para BSTC diâm. 0,40m em blocos de concreto | Ud | 1641.4 |  | #N/A | #N/A
41116 | Poço de visita para BSTC diâm. 0,60m em blocos de concreto | Ud | 2109.01 |  | #N/A | #N/A
41117 | Poço de visita para BSTC diâm. 0,80m em blocos de concreto | Ud | 2577.77 |  | #N/A | #N/A
40572 | Poço de visita para BTTC diam. 1,20 m - tudo incluído | Ud | 20373.41 | A incluir
40553 | Poço de visita (tubo D=0,40 m) H=1,50 m com tampão F.F.A.P., inclusive escavação e transporte do tampão | Ud | 4409.94 | A incluir
40554 | Poço de visita (tubo D=0,60 m) H=1,70 m com tampão F.F.A.P., inclusive escavação e transporte do tampão | Ud | 4883.58 | A incluir | #N/A | #N/A
40555 | Poço de visita (tubo D=0,80 m) H=1,90 m com tampão F.F.A.P., inclusive escavação e transporte do tampão | Ud | 5357.2 | A incluir | #N/A | #N/A
40556 | Poço de visita (tubo D=1,00 m) H=2,10 m com tampão F.F.A.P., inclusive escavação e transporte do tampão | Ud | 5830.82 | A incluir | #N/A | #N/A
41086 | Preparo manual de talude, compreendendo acerto, raspagem eventual de até 0,30m de prof. e afastamento lateral | M2 | 11.54 |  | #N/A | #N/A
41021 | Preparo manual de terreno, compreendendo acerto raspagem até 25cm de profundidade e afastamento lateral do material excedente | M2 | 9.26 |  | #N/A | #N/A
40304 | Reaterro com areia, tudo incluído | M3 | 62.91 | A incluir | #N/A | #N/A
40302 | Reaterro de cavas c/ compactação manual (apiloamento) | M3 | 73.46 |  | 73.46 | 1
40301 | Reaterro de cavas c/ compactação manual (apiloamento) (dim. reduz.) | M3 | 106.53 |  | #N/A | #N/A
40303 | Reaterro de cavas c/ compactação mecânica (compactador manual) | M3 | 46.23 |  | 46.23 | 1
40559 | Recuperação de poço de visita inclusive fornecimento tampão F.F.A.P. | Ud | 913.91 | A incluir | #N/A | #N/A
41224 | Religação de rede de água em PVC DN 20mm, inclusive conexões | M | 19.37 |  | #N/A | #N/A
41225 | Religação de rede de água em PVC DN 25mm, incluisve conexões | M | 22.17 |  | #N/A | #N/A
41226 | Religação de rede de água em PVC DN 32mm, incluisve conexões | M | 27.58
41060 | Religação de rede de água em PVC DN 75mm, inclusive conexões | M | 89.39
41059 | Religação de rede de água em PVC PBA CL 15 DN 100mm, inclusive conexões | M | 124.52 |  | #N/A | #N/A
40567 | Remanejamento de ligação e religação de redes de esgoto | M | 83.24 |  | #N/A | #N/A
40747 | Remoção de bueiros existentes | M | 141.69 |  | 96.38 | 0.68022
40727 | Rip-rap c/ argamassa cimento areia 1:6, inclusive aquisição e transporte dos materiais | M3 | 326.99 | A incluir | #N/A | #N/A
41264 | Rip-rap de areia inclusive escavação, transporte e fornecimento de materiais | M3 | 444.38 | A incluir | #N/A | #N/A
41239 | Rip-rap de solo e cimento (Traço 1:15) | M3 | 101.27 |  | #N/A | #N/A
40688 | Saída d'água concreto armado DP-1 c/ caiação | Ud | 343.43 |  | #N/A | #N/A
*O valor correspondente ao transporte será calculado por ocasião do orçamento, quando serão informadas as distâncias. |  |  |  |  | #N/A | #N/A
Tabela de preços : 234 - Referencial de Preços Novembro 2020 sem desoneração Data base: Novembro/2020 |  |  |  |  | #N/A | #N/A
BDI : 23,32% |  |  |  |  | #N/A | #N/A
Grupo de serviço: OBRAS DE ARTE CORRENTES E DRENAGEM |  |  |  |  | #N/A | #N/A
Cód. Padrão | Descrição do serviço | Unidade | Preço unitário | Transporte | #N/A | #N/A
40690 | Saída d'água concreto p/ aterro c/ caiação (SDA-01) | Ud | 1574.75 |  | #N/A | #N/A
40691 | Saída d'água concreto p/ aterro c/ caiação (SDA-02) | Ud | 1882.46 |  | #N/A | #N/A
40689 | Saída d'água concreto p/ corte c/ caiação (SDC-01) | Ud | 832.61 |  | 863.89 | 1.0376
40666 | Sarjeta de concreto DP-1 (0,081 m³/m) calha triangular, inclusive caiação | M | 92.72 |  | 97.89 | 1.0558
40667 | Sarjeta de concreto DP-2 (0,085 m³/m) calha triangular, inclusive caiação | M | 96.96 |  | #N/A | #N/A
41180 | Sarjeta de concreto SCA 40/10 | M | 82.32 | A incluir | #N/A | #N/A
40668 | Sarjeta de concreto (SCA 70/15) calha triangular, inclusive caiação | M | 107.17 |  | #N/A | #N/A
40982 | Sarjeta de concreto (SCA 90/10) calha triangular, inclusive caiação | M | 190.46 |  | #N/A | #N/A
41336 | Sarjeta de concreto SCC 40/15 | M | 99.7 | A incluir | #N/A | #N/A
40669 | Sarjeta de concreto (STC - 02) calha triangular em corte/aterro, inclusive caiação | M | 91.73 |  | #N/A | #N/A
40670 | Sarjeta de concreto (STC - 04) calha triangular de bancada em corte, inclusive caiação | M | 68.25 |  | #N/A | #N/A
40560 | Tampa de concreto em grelha, fornecimento, assentamento e transporte | Ud | 229.11 | A incluir | #N/A | #N/A
40558 | Tampão F.F.A.P. com 100 kg, fornecimento, assentamento e transporte | Ud | 586.54 | A incluir | #N/A | #N/A
41029 | Tapume de vedação e proteção, executado com chapas de compensado resinado com 6mm de espessura, exclusive pintura | M2 | 44.92 |  | #N/A | #N/A
41040 | Tela de aço soldada Telcon Q-138 ou similar, fornecimento e assentamento. | M2 | 35.81 |  | #N/A | #N/A
42658 | Tela de aço soldada Telcon Q-196 ou similar, fornecimento e assentamento. | M2 | 50.69 |  | #N/A | #N/A
40655 | Terminal de dreno de alívio de pavimento (DP - TDA - 01) | Ud | 395.67 | A incluir | #N/A | #N/A
41092 | Transporte de materiais encosta abaixo, serviço manual, inclusive carga e descarga | t dam | 26.24 |  | #N/A | #N/A
41091 | Transporte de materiais encosta acima, serviço manual, inclusive carga e descarga | t dam | 35.5 |  | #N/A | #N/A
40706 | Transposição de segmento de sarjeta - TSS 01, inclusive transporte do tubo de concreto | M | 322.61 | A incluir | #N/A | #N/A
40651 | Trincheira drenante cega (0,50 x 1,70) m, inclusive transporte da brita c/ geotêxtil não tecido res.long. mín 16 kn/m | M | 423.64 | A incluir | #N/A | #N/A
41122 | Tubo de PVC NBR 5648 diâmetro 50 mm, fornecimento e assentamento | M | 23.08 |  | #N/A | #N/A
41123 | Tubo de PVC NBR 5648 diâmetro 75 mm, fornecimento e assentamento | M | 57.49 |  | #N/A | #N/A
41125 | Tubo de PVC rígido série R diâmetro 100 mm, fornecimento e assentamento | M | 48.76 |  | #N/A | #N/A
41119 | Tubo irrifort agropecuário diâmetro 32 mm, fornecimento e assentamento | M | 10.23 |  | #N/A | #N/A
41114 | Tubo para irrigação linha fixa PN40 50 mm, fornecimento e assentamento | M | 9.7 |  | #N/A | #N/A
40707 | Tubos de ferro fundido diâmetro 0,90 m, assentamento | M | 229.7 | A incluir | #N/A | #N/A
41118 | Tubos para irrigação Linha fixa PN40, diâmetro 75 mm, fornecimento e assentamento | M | 18.33 |  | #N/A | #N/A
40702 | Valeta de pedra argamassada VPAR | M3 | 397.02 | A incluir | #N/A | #N/A
40701 | Valeta de pedra jogada VPJ, inclusive transporte da pedra | M3 | 190.59 | A incluir | #N/A | #N/A
40698 | Valeta de proteção de aterro enleivada (VPA-01 DNIT) | M | 81.46 | A incluir | #N/A | #N/A
40700 | Valeta de proteção de aterro revestida em concreto (VPA-03 DNIT) | M | 98.43 | A incluir | #N/A | #N/A
40696 | Valeta de proteção de aterro VPA 02 (revestida em concreto) | M | 193.94 | A incluir | 206.02 | 1.0623
40695 | Valeta de proteção de aterro VPA-01 (escavação) | M | 72.45 |  | #N/A | #N/A
40692 | Valeta de proteção de corte - desobstrução e limpeza | M | 4.03 |  | #N/A | #N/A
40697 | Valeta de proteção de corte enleivada (VPC-01 DNIT) | M | 79.91 | A incluir | #N/A | #N/A
40699 | Valeta de proteção de corte revestida em concreto VPC-03 | M | 232.79 | A incluir | 242.71 | 1.0426
40693 | Valeta de proteção de corte VPC-01 (escavação) | M | 39.21 |  | #N/A | #N/A
40694 | Valeta de proteção de corte VPC-02 (revestida em grama) | M | 70.68 | A incluir | #N/A | #N/A
Grupo de serviço: MATERIAL BETUMINOSO |  |  |  |  | #N/A | #N/A
Cód. Padrão | Descrição do serviço | Unidade | Preço unitário | Transporte | #N/A | #N/A
40972 | Bonificação de 15,28% sobre Materiais Betuminosos | % | 0 |  | 0 | #DIV/0!
41405 | CAP FLEX 60/85, fornecimento | t | 3975.68 |  | #N/A | #N/A
41360 | CAP-50/70, fornecimento | t | 3203 |  | 3203 | 1
40968 | CM-30, fornecimento | t | 5412.05 |  | 5412.05 | 1
40976 | Dope, fornecimento | t | 63150 |  | 63150 | 1
101196 | Emulsão Asfáltica para Imprimação (EAI), fornecimento | t | 2434.95
42545 | Emulsão RL-1C- FLEX (Emulflex RL-1C-E), fornecimento | t | 2758.25
40974 | Emulsão RM-1C, fornecimento | t | 2659.74 |  | #N/A | #N/A
40978 | Emulsão RR-1C FLEX (Emulflex RR-1C-E,) fornecimento | t | 2694.55 |  | #N/A | #N/A
40975 | Emulsão RR-1C, fornecimento | t | 2196.28 |  | #N/A | #N/A
40969 | Emulsão RR-2C, fornecimento | t | 2691.13 |  | #N/A | #N/A
40971 | Emulsão RR-2C-FLEX (Emulflex RR-2C-E), fornecimento | t | 2928.46 |  | #N/A | #N/A
Grupo de serviço: OBRAS COMPLEMENTARES |  |  |  |  | #N/A | #N/A
Cód. Padrão | Descrição do serviço | Unidade | Preço unitário | Transporte | #N/A | #N/A
40910 | Abrigo de Ônibus - Rodovia Rural - 3,40 m x 6,00 m | Ud | 16472.21 |  | #N/A | #N/A
41362 | Abrigo de Ônibus Urbano - Padrão reduzido - 2,40 x 6,00 m | Ud | 12271.73 |  | #N/A | #N/A
43343 | Alvenaria de tijolos cerâmicos maciços aparentes 5x10x20cm,assent.c/argam.de cimento,cal hidratada CH1 e areia no traço 1:0,5:8,juntas de 10mm e esp. | M2 | 116.67 |  | #N/A | #N/A
41151 | Braço galvanizado 101mm - projeção 4,70m, fornecimento e instalação | Ud | 2255.7 |  | #N/A | #N/A
41346 | Cabo de cobre nú, seção 35 mm2, fornecimento e colocação | M | 38.57 |  | #N/A | #N/A
41150 | Cabo flexível 2 x 1,5 mm², fornecimento e instalação | M | 7.48 |  | #N/A | #N/A
41149 | Cabo flexível 2 x 2,5 mm², fornecimento e instalação | M | 10.39 |  | #N/A | #N/A
*O valor correspondente ao transporte será calculado por ocasião do orçamento, quando serão informadas as distâncias. |  |  |  |  | #N/A | #N/A
Tabela de preços : 234 - Referencial de Preços Novembro 2020 sem desoneração Data base: Novembro/2020 |  |  |  |  | #N/A | #N/A
BDI : 23,32%
Grupo de serviço: OBRAS COMPLEMENTARES
Cód. Padrão | Descrição do serviço | Unidade | Preço unitário | Transporte | #N/A | #N/A
41410 | Cabo flexível 3 x 1,5 mm², fornecimento e instalação | M | 8.54 |  | #N/A | #N/A
41148 | Cabo flexível 4 x 1,5 mm², fornecimento e instalação | M | 9.74 |  | #N/A | #N/A
41152 | Caixa de passagem de concreto armado de 0,40 x 0,40 x 0,40m | Ud | 539.69 |  | #N/A | #N/A
41004 | Caixa de passagem de eletroduto de lógica | Ud | 1046.92 |  | #N/A | #N/A
40911 | Calçada de concreto | M2 | 50.99 | A incluir | 53.98 | 1.0586
40915 | Calçada de concreto fck=15 MP, camurçado c/ argam. cimento e areia 1:4, lastro de brita e 8 cm de concreto, incl. preparo da caixa e transp. da brita | M2 | 105.46 | A incluir | 112.99 | 1.0714
40899 | Cerca de arame farpado 4 fios com mourões a cada 2,0 m, esticadores de madeira, a cada 20 ,0 m, inclusive transporte de mourão e arame farpado) | M | 19.89 | A incluir | #N/A | #N/A
40900 | Cerca de arame farpado 4 fios com mourões a cada 1,0 m, esticadores de madeira, a cada 20, 0 m, inclusive transporte de mourão e arame farpado | M | 28.22 | A incluir | #N/A | #N/A
41365 | Cerca de arame farpado 4 fios com mourões, a cada 2,5 m, esticadores de madeira a cada 60, 0m, inclusive transporte de arame farpado e mourão | M | 20.26 | A incluir | #N/A | #N/A
41110 | Cerca de arame farpado 4 fios com mourões a cada 3,0 metros e sem esticadores, inclusive transporte de arame e mourão | M | 20.16 | A incluir | #N/A | #N/A
40903 | Cerca de arame farpado 4 fios com postes cada 2,5 m, esticadores de concreto a cada 25,0 m | M | 27.58 | A incluir | #N/A | #N/A
40904 | Cerca de arame farpado 8 fios com postes concreto 10 x 10 x 220 cm, a cada 1,5 m | M | 47.55 | A incluir | #N/A | #N/A
40905 | Cerca de arame farpado 8 fios com postes triangulares 10 x 200 cm, a cada 2,5 m, mourão de concreto 10 x 10 x 220 cm, a cada 50,0 m | M | 30.33 | A incluir | #N/A | #N/A
43330 | Cerca de arame farpado,4 fios ,mourões de madeira a cada 2,5 m e esticadores de concreto/ madeira a cada 40m | M | 32.64 | A incluir | #N/A | #N/A
40901 | Cerca de arame liso 4 fios com mourões cada 2,0 m, esticadores de madeira, a cada 20,0 m, inclusive transporte de mourão e arame liso | M | 21.06 | A incluir | 21.58 | 1.0247
42475 | Concreto estrutural fck = 10,0 MPa, inclusive transportes areia, cimento e pedra britada | M3 | 567.29 | A incluir | 630.25 | 1.111
40945 | Corrimão em eucalipto tratado | M | 83.29 | A incluir | #N/A | #N/A
41109 | Demolição de cerca de madeira com 4 fios | M | 3.03 |  | 3.03 | 1
40164 | Demolição de edificações | M2 | 45.41 |  | #N/A | #N/A
40944 | Descida d'água em madeira e pedra de mão, tudo incluído | M | 733.5 | A incluir | #N/A | #N/A
40902 | Deslocamento de cerca de madeira com 4 fios de arame | M | 5.54 |  | #N/A | #N/A
41344 | Eletroduto de aço galv. 1 1/4" inclusive abertura e fechamento de rasgos em alvenaria, e luvas | M | 74.3 |  | #N/A | #N/A
41345 | Eletroduto de PVC diâmetro de 4", fornecimento e instalação | M | 110.82 |  | #N/A | #N/A
41242 | Estrutura de madeira para telha cerâmica ancorada em laje ou alvenaria | M2 | 75.66 |  | #N/A | #N/A
42476 | Fita isolante em rolo de 19 mm x 20 m, número 33 Scoth ou equivalente | Ud | 43.96 |  | #N/A | #N/A
41136 | Haste cobreada para aterramento diâmetro 5/8" x 2,4m ( fornecimento e instalação) | Ud | 106.46 |  | #N/A | #N/A
41135 | Isolador de Porcelana tipo roldana com rack 3 x 16, instalação | Ud | 92.88 |  | #N/A | #N/A
40912 | Ladrilho hidráulico (argamassa cimento e areia 1:4), fornecimento e assentamento | M2 | 99.4 | A incluir | #N/A | #N/A
40908 | Mata-burro | Ud | 8865.21 | A incluir | #N/A | #N/A
40907 | Passagem de gado (boca) | Ud | 15267.12 | A incluir | #N/A | #N/A
40906 | Passagem de gado (sem guarda corpo) | M | 4576.75 |  | #N/A | #N/A
41240 | Passeio em concreto, largura 2,00m, acabamento em ladrilho hidráulico podotátil (L=0,40m) | M2 | 93.53 | A incluir | #N/A | #N/A
40946 | Passeio pavimentado em blocos de concreto esp.=6cm, colorido, resistência 35 MPa, colchão de areia 5cm, inclusive transporte dos blocos e da areia | M2 | 79.51 | A incluir | #N/A | #N/A
40942 | Pavimentação com pedra de mão (pé de moleque) argamassada | M2 | 42.28 | A incluir | #N/A | #N/A
41245 | Pintura com tinta a óleo em esquadria de ferros duas demãos | M2 | 42.75 |  | #N/A | #N/A
41404 | Pintura em estrutura metálica com tinta epoxídica inclusive primer | M2 | 39.48
41244 | Pintura em látex acrílica em parede externa, sem massa corrida, três demãos | M2 | 22.41
43328 | Pintura logomarca DER-ES em mourões de concreto ( baixo relevo ) | Ud | 12.61 |  | #N/A | #N/A
40909 | Porteira, confecção e colocação, inclusive fornecimento e transporte da madeira e chapa de aço | Ud | 2932.16 | A incluir | 2932.16 | 1
41140 | Poste galvanizado 101mm simples, fornecimento e instalação | Ud | 1225.89
41139 | Poste galvanizado 114 mm - 1boca, fornecimento e instalação | Ud | 2705.29
41138 | Poste galvanizado 114mm - 2 bocas, fornecimento e instalação | Ud | 2113.18 |  | #N/A | #N/A
41246 | Rampa de pedestres, com piso em ladrilho hidráulico podotátil | M | 63.99 | A incluir | #N/A | #N/A
40943 | Rampa em pedra de mão (pé de moleque) argamassada e travada | M | 50.79 | A incluir | #N/A | #N/A
40922 | Remoção de camada vegetal | M3 | 5.47 |  | #N/A | #N/A
40914 | Retirada de Defensa Metálica | M | 19.08 | A incluir | #N/A | #N/A
40913 | Retirada e recolocação de alambrado | M | 125.62 |  | #N/A | #N/A
41191 | Sistema cercamento tipo Gradil Nylofor 3DPintura Simples (preto, verde ou branco), # 50x200m, fio 5,0mm, L=2,50m, H=2,03m, incl. forn./chumb. postes | M | 423.34 | A incluir | #N/A | #N/A
40947 | Sumidouro cilíndrico pré-moldado diam. 2,00m com 5 anéis inclusive escavação | Ud | 2508.24 | A incluir | #N/A | #N/A
43329 | Suporte de concreto armado ( 15x15x280 ) com logomarca pintada em baixo relevo | Ud | 229.05 | A incluir | #N/A | #N/A
42050 | Tela de aço galvanizado ,em malha hexagonal de dupla torção, tipo 8,0cm x 10,0cm, com fios de diâmetro 2,7mm, tudo incluído, fornecimento e execução | M2 | 153.55 | A incluir | #N/A | #N/A
Grupo de serviço: SERVIÇOS AMBIENTAIS |  |  |  |  | #N/A | #N/A
Cód. Padrão | Descrição do serviço | Unidade | Preço unitário | Transporte | #N/A | #N/A
42203 | Arborização para paisagismo ( mudas viveiro de espera) com altura maior que 150 cm | Ud | 143.68 | A incluir | #N/A | #N/A
42202 | Arborização para paisagismo (mudas viveiro de espera) com altura até 150 cm | Ud | 94.95 | A incluir | #N/A | #N/A
*O valor correspondente ao transporte será calculado por ocasião do orçamento, quando serão informadas as distâncias. |  |  |  |  | #N/A | #N/A
Tabela de preços : 234 - Referencial de Preços Novembro 2020 sem desoneração Data base: Novembro/2020 |  |  |  |  | #N/A | #N/A
BDI : 23,32% |  |  |  |  | #N/A | #N/A
Grupo de serviço: SERVIÇOS AMBIENTAIS |  |  |  |  | #N/A | #N/A
Cód. Padrão | Descrição do serviço | Unidade | Preço unitário | Transporte | #N/A | #N/A
42041 | Barreira de Siltagem com escoras de eucalipto, diâm. 0,10m e a altura 1,60m, espaçadas a cada 2,0 m, 1 reaproveitamento | M | 27.84 | A incluir | #N/A | #N/A
42199 | Conformação manual de taludes | M2 | 1.7 |  | 1.7 | 1
42210 | Grama em placas em taludes com estacas de madeira, fornecimento e plantio | M2 | 21.98 | A incluir | #N/A | #N/A
42206 | Grama em placas, fornecimento e plantio (sem fixação com estacas) | M2 | 15.5 | A incluir | #N/A | #N/A
42208 | Gramínea em leiva, extração | M2 | 1.88 |  | #N/A | #N/A
42209 | Gramínea em leiva, extração, plantio e transporte | M2 | 8.73 | A incluir | #N/A | #N/A
42207 | Gramíneas em sementes, fornecimento e plantio a lanço | M2 | 3.47 |  | #N/A | #N/A
42200 | Hidrossemeadura simples em taludes | M2 | 5.82 |  | 5.72 | 0.98282
42201 | Hidrossemeadura simples em terrenos planos | M2 | 4.03 |  | #N/A | #N/A
41247 | Recomposição de talude de corte com aterro de solo argiloso compactado, exclusive material de aterro | M3 | 69.79 |  | #N/A | #N/A
42204 | Reflorestamento com espécies nativas da mata atlântica, mudas em sacolas ou tubetes | Ud | 37.26 | A incluir | #N/A | #N/A
42044 | Reunião de Comunicação Social inclusive material de consumo | Ud | 4497.15 |  | 4497.16 | 1
40102 | Revestimento vegetal com grama em placas, inclusive transporte de grama | M2 | 15 | A incluir | #N/A | #N/A
42039 | Revestimento vegetal por hidrossemeadura com manta de fibras vegetais | M2 | 19.38 | A incluir | #N/A | #N/A
Grupo de serviço: SINALIZAÇÃO |  |  |  |  | #N/A | #N/A
Cód. Padrão | Descrição do serviço | Unidade | Preço unitário | Transporte | #N/A | #N/A
41153 | Abraçadeira para fixação de semáforo em braço/coluna de diâmetro 101 ou 114 mm | Ud | 117.38 |  | #N/A | #N/A
41409 | Anteparo 3 x 300 mm, fornecimento e instalação | Ud | 518.27 |  | #N/A | #N/A
40928 | Balizador de concreto ( fornecimento e assentamento ) | Ud | 42.49 | A incluir | #N/A | #N/A
41408 | Botoeira com sinal sonoro, fornecimento e instalação | Ud | 3111.11 |  | #N/A | #N/A
41147 | Cabos para rede de dados (sincronismo) blindado 2 x 20 awg, fornecimento e instalação | M | 10.75 |  | #N/A | #N/A
42046 | Cones para sinalização, fornecimento e colocação | Ud | 154.56 |  | #N/A | #N/A
41407 | Controlador Eletrônico Microprocessado 4 fases, fornecimento e instalação | Ud | 14618.56 |  | #N/A | #N/A
41146 | Controlador Eletrônico Microprocessado 6/6 fases, fornecimento e instalação | Ud | 14212.44 |  | #N/A | #N/A
41017 | Defensa de concreto tipo New Jersey, fornecimento e colocação | M | 550.29 |  | #N/A | #N/A
40929 | Defensa metálica (1 lâmina com espessura = 3 mm), fornecimento e colocação | M | 290.73 | A incluir | 295.14 | 1.0152
41203 | Defensa metálica (2 lâminas com espessuras = 3mm) inclusive acessórios, fornecimento e colocação | M | 573.48 | A incluir | #N/A | #N/A
42047 | Elementos de madeira para sinalização - cavaletes | Ud | 41.74 |  | #N/A | #N/A
41145 | Grupo focal gradativo (semáforo com informação de tempo) com lâmpada LED, fornecimento e instalação | Ud | 9528.07 |  | #N/A | #N/A
41141 | Grupo focal repetidor 2x200 mm com lâmpada LED, fornecimento e instalação | Ud | 2067.52 |  | #N/A | #N/A
41142 | Grupo focal repetidor 3x200 mm com lâmpada LED, fornecimento e instalação | Ud | 2265.67 |  | #N/A | #N/A
41143 | Grupo focal repetidor 3x300 mm com lâmpada LED, fornecimento e instalação | Ud | 4366.65 |  | #N/A | #N/A
43162 | Ondulação transversal em CBUQ | M | 374.55 | A incluir | #N/A | #N/A
40931 | Ondulação transversal em concreto | M2 | 237.35 | A incluir | #N/A | #N/A
41526 | Pintura acrílica sobre capa asfáltica | M2 | 10.12 | A incluir | #N/A | #N/A
42524 | Pintura de setas e zebrados em material termoplástico - 5 anos ( por extrusão) | M2 | 103.03 |  | #N/A | #N/A
40938 | Sinalização com chapa em alumínio revestida em película | M2 | 718.8 |  | #N/A | #N/A
40924 | Sinalização horizontal TMD=200, vida útil 2 a 3 anos, taxa=0,40 L/m² | M2 | 18.11 | A incluir | #N/A | #N/A
40925 | Sinalização horizontal TMD=400, vida útil 2 a 3 anos, taxa=0,60 L/m² | M2 | 22.12 | A incluir | #N/A | #N/A
40926 | Sinalização horizontal TMD=600, vida útil 2 a 3 anos, taxa=0,80 L/m² | M2 | 26.11 | A incluir | 26.28 | 1.0065
40927 | Sinalização horizontal TMD=600, vida útil 3 anos, taxa=3,0 kg/m² material termoplástico ) | M2 | 53.63 | A incluir | #N/A | #N/A
41202 | Sinalização noturna ( fio com lâmpada e balde ), fornecimento e instalação | M | 29.2 |  | #N/A | #N/A
40937 | Sinalização vertical com chapa em esmalte sintético | M2 | 529.06 |  | #N/A | #N/A
40939 | Sinalização vertical com chapa em poliéster (e=2,3mm) reforçada com fibra de vidro, inclusive suporte de madeira | M2 | 627.63 |  | #N/A | #N/A
40936 | Sinalização vertical com chapa revestida em película, inclusive suporte em madeira | M2 | 665.63 |  | 665.66 | 1
40930 | Sonorizador | M2 | 231.33 | A incluir | #N/A | #N/A
41222 | Suporte de placa de sinalização vertical em madeira de 1ª qualidade, pintada, fornecimento e instalação | Ud | 91.42 |  | #N/A | #N/A
40932 | Tacha refletiva monodirecional, fornecimento e aplicação | Ud | 24.13 |  | 24.13 | 1
40934 | Tacha refletiva birrefletorizada, fornecimento e aplicação | Ud | 26.03 |  | 26.03 | 1
40933 | Tachão refletivo monodirecional, fornecimento e aplicação | Ud | 62.11 |  | #N/A | #N/A
40935 | Tachão refletivo birrefletorizado, fornecimento e aplicação | Ud | 63.89 |  | #N/A | #N/A
41359 | Tela de proteção de segurança de PVC cor laranja com suporte para sinalização de obras | M | 20.64 | A incluir | #N/A | #N/A
Grupo de serviço: SERVIÇOS DIVERSOS |  |  |  |  | #N/A | #N/A
Cód. Padrão | Descrição do serviço | Unidade | Preço unitário | Transporte | #N/A | #N/A
42878 | Aluguel de automóvel VW/ Gol (flex) 1,6 ou equivalente, exclusive motorista, inclusive combustível | Mes | 4937.22 |  | 4937.23 | 1
42888 | Aluguel mensal de automóvel utilitário inclusive combustível, exclusive motorista | Mes | 8392.99 |  | 8393 | 1
*O valor correspondente ao transporte será calculado por ocasião do orçamento, quando serão informadas as distâncias. |  |  |  |  | #N/A | #N/A
Tabela de preços : 234 - Referencial de Preços Novembro 2020 sem desoneração Data base: Novembro/2020 |  |  |  |  | #N/A | #N/A
BDI : 23,32% |  |  |  |  | #N/A | #N/A
Grupo de serviço: CONSERVAÇÃO CORRETIVA ROTINEIRA |  |  |  |  | #N/A | #N/A
Cód. Padrão | Descrição do serviço | Unidade | Preço unitário | Transporte | #N/A | #N/A
40981 | Aplicação de jato de ar comprimido para limpeza de trincas | M2 | 1.82 |  | #N/A | #N/A
40101 | Arborização (mudas de árvores com altura até 1,50 m) | Ud | 158.93 |  | #N/A | #N/A
40110 | Base de solo estabilizada granulométricamente sem mistura inclusive escavação e carga | M3 | 36.98 |  | #N/A | #N/A
40137 | Boca de bueiro tubular em concreto ciclópico inclusive escavação, tudo incluído | Ud | 1798.86 | A incluir | #N/A | #N/A
40138 | Caixa coletora em concreto fck=10,0 MPa inclusive escavação, tudo incluído | Ud | 3082.22 | A incluir | #N/A | #N/A
43336 | Capina manual, inclusive limpeza | M2 | 1.5 |  | #N/A | #N/A
40980 | Carga manual de material de limpeza de galerias urbanas | M3 | 16.2 |  | #N/A | #N/A
40115 | CBUQ - Usinagem, aquisição e transporte dos materiais | t | 354.19 | A incluir | #N/A | #N/A
40104 | Cerca com mourões de madeira, inclusive escavação e transporte de mourão e arame farpado | M | 19.45 | A incluir | #N/A | #N/A
40143 | Colchão drenante de brita 1, inclusive fornecimento, espalhamento, compactação e transporte da brita | M3 | 107.86 | A incluir | #N/A | #N/A
40107 | Compactação de aterros 100% PN | M3 | 6.16 |  | #N/A | #N/A
40108 | Compactação de subleito | M2 | 2.98 |  | #N/A | #N/A
40081 | Conformação de taludes de corte | M3 | 8.23 |  | #N/A | #N/A
40136 | Corpo e berço de bueiro tubular, inclusive transporte do tubo | M | 549.32 | A incluir | #N/A | #N/A
40096 | Defensas metálicas (espessura lâminas = 3 mm), inclusive fornecimento de materiais, substituição | M | 383.66 |  | #N/A | #N/A
40134 | Demolição e remoção de estrutura de pavimento inclusive capa asfáltica | M2 | 5.5 |  | #N/A | #N/A
40105 | Desmatamento, destocamento e limpeza | M2 | 0.67 |  | #N/A | #N/A
40084 | Desobstrução manual de valetas | M | 1.86 |  | #N/A | #N/A
40144 | Dreno profundo D=0,20 m com enchimento brita e areia, tudo incluído | M | 145.39 | A incluir | #N/A | #N/A
40106 | Escavação, carga e transporte de material de 1º categoria | M3 | 11.29 | A incluir | #N/A | #N/A
40135 | Fresagem de pavimento asfáltico à frio, inclusive transporte do material | M2 | 15.61 |  | #N/A | #N/A
40111 | Imprimação inclusive fornecimento e transporte do CM-30 | M2 | 9.1 | A incluir | #N/A | #N/A
40126 | Lama asfáltica (faixa I - ISSA) (tudo incluído) | M2 | 4.11 | A incluir | #N/A | #N/A
40127 | Lama asfáltica (faixa II - ISSA) (tudo incluído) | M2 | 5.62 | A incluir | #N/A | #N/A
40128 | Lama asfáltica (faixa III - ISSA) (tudo incluído) | M2 | 7.42 | A incluir | #N/A | #N/A
40129 | Lama asfáltica (faixa IV - ISSA) (tudo incluído) | M2 | 9.8 | A incluir | #N/A | #N/A
40085 | Limpeza de sarjeta e meio-fio | M | 1.39 |  | #N/A | #N/A
40086 | Limpeza e desobstrução de bueiros | M | 31.91 |  | #N/A | #N/A
40087 | Limpeza e desobstrução de caixa coletora | Ud | 119.21 |  | #N/A | #N/A
40983 | Limpeza e desobstrução de rede de drenagem, utilizando caminhão equipado com conjunto de alta pressão e sucção | M | 9.29 |  | #N/A | #N/A
40100 | Limpeza e pintura de guarda-corpo | M | 97.01 |  | #N/A | #N/A
40141 | Meio-fio pré-moldado em concreto, inclusive caiação e transporte do meio-fio | M | 62.11 | A incluir | #N/A | #N/A
40118 | Obturação de buracos com CBUQ (tudo incluído) | M2 | 77.66 | A incluir
40116 | Obturação de buracos com PMF (tudo incluído) | M2 | 70.82 | A incluir
40117 | Obturação de buracos com PMF usinado pelo DER-ES (tudo incluído) | M2 | 43.9 | A incluir | #N/A | #N/A
40148 | Pintura de dispositivos de drenagem | M | 3.3 |  | #N/A | #N/A
40112 | Pintura de ligação, inclusive fornecimento e transporte da emulsão | M2 | 2.49 | A incluir | #N/A | #N/A
40149 | Pintura de pontes a base de cal | M2 | 6.78 |  | #N/A | #N/A
40094 | Placas de sinalização, assentamento | M2 | 95.38 |  | #N/A | #N/A
40095 | Placas de sinalização, inclusive materiais, substituição | M2 | 739.95 | A incluir | #N/A | #N/A
40114 | PMF - Usinagem, aquisição e transportes dos materiais | t | 305.93 | A incluir | #N/A | #N/A
41134 | Reciclagem de pavimento (base) c/ adição de 20% de brita1, 10% de brita0 e 2% de cimento, inclusive fornecimento e transportes dos materiais | M3 | 118.75 | A incluir | #N/A | #N/A
40130 | Recomposição de revestimento c/ CBUQ - Inclusive fornecimento e transporte dos materiais | t | 377.81 | A incluir | #N/A | #N/A
40131 | Recomposição de revestimento c/ PMF - Inclusive fornecimento e transporte dos materiais | t | 327.19 | A incluir | #N/A | #N/A
40083 | Recomposição de revestimento primário (tudo incluído) | M2 | 2.93 | A incluir | #N/A | #N/A
40079 | Recomposição mecânica de aterros | M3 | 24.34 | A incluir | #N/A | #N/A
40082 | Reconformação mecânica de plataforma (patrolamento) | M2 | 0.12 |  | #N/A | #N/A
40119 | Remendo com massa asfáltica fria (tudo incluído) | M2 | 39.72 | A incluir | #N/A | #N/A
40122 | Remendo com massa asfáltica fria (tudo incluído) | t | 450.24 | A incluir | #N/A | #N/A
40120 | Remendo com massa asfáltica fria usinada pelo DER-ES (tudo incluído) | M2 | 12.8 | A incluir | #N/A | #N/A
40121 | Remendo com massa asfáltica quente (tudo incluído) | M2 | 46.56 | A incluir | #N/A | #N/A
40123 | Remendo com massa asfáltica quente (tudo incluído) | t | 494.24 | A incluir | #N/A | #N/A
40080 | Remoção mecânica de barreiras | M3 | 1.83 | A incluir | #N/A | #N/A
40089 | Reparo de bueiros celulares (inclusive boca) | Ud | 2036.33 | A incluir | #N/A | #N/A
40088 | Reparo de bueiros tubulares | Ud | 803.88 | A incluir | #N/A | #N/A
40092 | Reparo de caixa coletora | Ud | 330.67 | A incluir | #N/A | #N/A
40078 | Reparo de cerca ( substituição de mourões, grampo e arame farpado), inclusive transportes de todos os materiais | M | 8.84 | A incluir | #N/A | #N/A
40097 | Reparo de guarda-corpo | M | 138.01 |  | #N/A | #N/A
40090 | Reparo de meio-fio, inclusive caiação | M | 34.18 | A incluir | #N/A | #N/A
40099 | Reparo de muros de arrimo | M3 | 798.73 | A incluir | #N/A | #N/A
40091 | Reparo de sarjeta, inclusive caiação | M | 45.7 | A incluir | #N/A | #N/A
40093 | Retirada de placas de sinalização | M2 | 86.91 |  | #N/A | #N/A
43353 | Roçada manual com roçadeira costal, ferramentas manuais, inclusive limpeza e remoção com retroescavadeira (conservação) | M2 | 0.76 |  | #N/A | #N/A
43337 | Roçada manual com roçadeira costal, ferramentas manuais, inclusive limpeza manual ( conservação) | M2 | 0.65 |  | #N/A | #N/A
*O valor correspondente ao transporte será calculado por ocasião do orçamento, quando serão informadas as distâncias. |  |  |  |  | #N/A | #N/A
Tabela de preços : 234 - Referencial de Preços Novembro 2020 sem desoneração Data base: Novembro/2020 |  |  |  |  | #N/A | #N/A
BDI : 23,32% |  |  |  |  | #N/A | #N/A
Grupo de serviço: CONSERVAÇÃO CORRETIVA ROTINEIRA |  |  |  |  | #N/A | #N/A
Cód. Padrão | Descrição do serviço | Unidade | Preço unitário | Transporte | #N/A | #N/A
40077 | Roçada mecanizada | M2 | 0.22 |  | 0.22 | 1
40142 | Sarjeta em concreto fck=10,0 MPa inclusive caiação, tudo incluído | M | 103.31 | A incluir | #N/A | #N/A
40124 | Selagem de trincas, inclusive transporte de areia e emulsão | M2 | 10.93 | A incluir | #N/A | #N/A
40146 | Sinalização horizontal - taxa 0,6 l/m², tudo incluído | M2 | 21.24 | A incluir | #N/A | #N/A
40145 | Sinalização vertical, inclusive transporte de placa sinalização e madeira | M2 | 639.89 | A incluir | #N/A | #N/A
40109 | Sub-base de solo estabilizada granulométricamente sem mistura inclusive escavação e carga | M3 | 32.51 |  | 32.49 | 0.99938
40125 | Tapa-panela, inclusive transporte de material de 1ª categoria | M2 | 13.65 | A incluir | #N/A | #N/A
40113 | TSD - Tratamento superficial duplo incl. transporte dos materiais | M2 | 17.73 | A incluir | #N/A | #N/A
40140 | Valeta em concreto fck=10,0 MPa, tudo incluído | M | 101.45 | A incluir | #N/A | #N/A
40139 | Valeta não revestida | M | 11.64 |  | #N/A | #N/A
Grupo de serviço: ALUGUEL DE EQUIPAMENTOS |  |  |  |  | #N/A | #N/A
Cód. Padrão | Descrição do serviço | Unidade | Preço unitário | Transporte | #N/A | #N/A
42186 | Aluguel mensal de barco de alumínio 4,20 m com motor 15 HP (equipamentos) | Mes | 8124.32 |  | #N/A | #N/A
Grupo de serviço: INFRA E MESO-ESTRUTURA |  |  |  |  | #N/A | #N/A
Cód. Padrão | Descrição do serviço | Unidade | Preço unitário | Transporte
41352 | Arrasamento estaca concreto D = 0,80 m com martelete pneumático | Ud | 154.29
41340 | Encamisamento metálico de estacas, diâmetro 380mm em chapa de 6.3mm, preenchido c/ concreto auto adensável (20MPa) | M | 737.73 |  | #N/A | #N/A
40331 | Escoramento para blocos submersos, inclusive transporte da madeira | M2 | 92.89 | A incluir | #N/A | #N/A
40403 | Estaca de eucalipto D= 0,20 m, fornecimento, transporte, cravação e perda | M | 223.93 | A incluir
40405 | Estaca metálica dupla exclusive fornecimento de trilhos | M | 285.73
40408 | Estaca metálica, fornecimento, transporte, perdas, solda, emenda, corte e cravação de TR- 68 | M | 527.2 | A incluir | #N/A | #N/A
40406 | Estaca metálica, fornecimento, transporte, perdas, solda, emenda, corte e cravação de trilho TR- 57 | M | 482.05 | A incluir | #N/A | #N/A
40407 | Estaca metálica, fornecimento, transporte, perdas, solda, emenda, corte e cravação de 2 TR- 57 | M | 817.67 | A incluir | #N/A | #N/A
40409 | Estaca metálica, fornecimento, transporte, perdas, solda, emenda, corte e cravação de 2 TR- 68 | M | 907.98 | A incluir | #N/A | #N/A
40404 | Estaca metálica simples exclusive fornecimento de trilhos | M | 196.33 |  | #N/A | #N/A
42051 | Estaca raiz perfurada em rocha, diâm. 310mm com injeção de arg. incl. fornecimento de todos materiais | M | 1222.17 | A incluir | #N/A | #N/A
42052 | Estaca raiz perfurada em solo, diâm. 410mm com injeção de arg. incl. fornecimento de todos materiais | M | 704.77 | A incluir | #N/A | #N/A
40410 | Estaca tipo Franki D = 520 mm | M | 477.19 | A incluir | #N/A | #N/A
40309 | Formas planas de madeira sem reaproveitamento (fundações), inclusive fornecimento e transporte das madeiras | M2 | 198.1 | A incluir | #N/A | #N/A
41258 | Perfuração rotativa inclinada, em solo, com coroa de Widia, diâmetro 150mm | M | 249.73 |  | #N/A | #N/A
41034 | Perfuração rotativa inclinada, em solo, com coroa de Widia, diâmetro 75mm | M | 192.09 |  | #N/A | #N/A
41026 | Perfuração rotativa vertical, em solo, com coroa de Widia ou similar, diâmetro H(99mm), inclusive deslocamento e posicionamento em cada furo | M | 161.03 |  | #N/A | #N/A
41022 | Perfuração rotativa vertical, em solo, com coroa de Widia ou similar, diâmetro N(75mm), inclusive deslocamento e posicionamento em cada furo | M | 150.3 |  | #N/A | #N/A
Grupo de serviço: SUPER-ESTRUTURA |  |  |  |  | #N/A | #N/A
Cód. Padrão | Descrição do serviço | Unidade | Preço unitário | Transporte | #N/A | #N/A
41403 | Passarela metálica p/ pontes rodoviárias com 1,0m de largura, piso em chapa xadrez esp 1/4", em perfis laminados, inclusive pintura | M | 1326.02 |  | #N/A | #N/A
40398 | Placas pré-moldadas para forma de tabuleiro de ponte | M2 | 227.03 |  | #N/A | #N/A
41036 | Remoção de superestrutura de pontes com auxilio de guindaste para 40 toneladas | T | 94.1 |  | #N/A | #N/A
Grupo de serviço: OBRAS DE ARTE ESPECIAIS
Cód. Padrão | Descrição do serviço | Unidade | Preço unitário | Transporte
40381 | Acabamento em concreto fresco (15,0 MPA), para pavimento, inclusive endurecedor químico de superfície | M2 | 25.65 |  | #N/A | #N/A
41260 | Acessório para tirante protendido de aço Rocsolo ou similar diâmetro 29,3 mm | Ud | 953.33 | A incluir | #N/A | #N/A
41045 | Acessório para tirante protendido de aço ST 85/105 | Ud | 914.44 | A incluir | #N/A | #N/A
40387 | Aparelho de apoio de neoprene fretado, fornecimento e assentamento, inclusive grauteamento e transporte do neoprene | dm3 | 123.88 | A incluir | #N/A | #N/A
40339 | Cantoneiras (2 1/2" x 2 1/2" x 5/16") para extremidade de laje, fornecimento, montagem e pintura | M | 107.65 |  | #N/A | #N/A
40379 | Chapas de aço SAC 41 de 1/4" para passarelas, fornecimento, soldagem e montagem | kg | 15.5 | A incluir | #N/A | #N/A
42875 | Chumbador de aço de 25 mm, inclusive proteção anticorrosiva, exclusive a injeção e a perfuração | M | 57.1 |  | #N/A | #N/A
*O valor correspondente ao transporte será calculado por ocasião do orçamento, quando serão informadas as distâncias. |  |  |  |  | #N/A | #N/A
Tabela de preços : 234 - Referencial de Preços Novembro 2020 sem desoneração Data base: Novembro/2020 |  |  |  |  | #N/A | #N/A
BDI : 23,32% |  |  |  |  | #N/A | #N/A
Grupo de serviço: OBRAS DE ARTE ESPECIAIS |  |  |  |  | #N/A | #N/A
Cód. Padrão | Descrição do serviço | Unidade | Preço unitário | Transporte | #N/A | #N/A
40991 | Colagem das mantas de borracha nos berços de apoio das placas, com Sikadur 32 ou equivalente, fornecimento e aplicação | kg | 47.9 |  | #N/A | #N/A
40382 | Concreto projetado com cimento especial | M3 | 695.77 |  | #N/A | #N/A
42660 | Concreto projetado com cimento especial, inclusive aditivo de pega Sigunit STM-35 AF | M3 | 886.7 |  | #N/A | #N/A
40401 | Cone de ancoragem de cabo de aço com 12 cordoalhas de 1/2", inclusive protensão dos cabos | Ud | 893.15 | A incluir | #N/A | #N/A
41200 | Conectores diâmetro 16mm (h=10cm), fornecimento e soldagem | Ud | 28.36 |  | #N/A | #N/A
42876 | Escoramento contínuo de cavas em estaca prancha de largura até 400 mm | M2 | 230.58 |  | #N/A | #N/A
42239 | Escoramento de O.A.E. diretamente sobre o solo, inclusive fornecimento e transporte das madeiras | M3 | 171.73 | A incluir | #N/A | #N/A
40329 | Escoramento e cimbramento (pontes e pontilhões), inclusive fornecimento e transporte das madeiras | M3 | 190.44 | A incluir | #N/A | #N/A
41195 | Estrutura metálica provisória para macaqueamento de laje de ponte | kg | 15.48 |  | #N/A | #N/A
40315 | Formas curvas de madeira sem reutilização, inclusive fornecimento e transporte das madeiras | M2 | 300.45 | A incluir | #N/A | #N/A
40314 | Formas planas de madeira com 05 (cinco) utilizações (guarda-corpo de pontes), inclusive fornecimento e transportes das madeiras | M2 | 135.29 | A incluir | #N/A | #N/A
40321 | Formas planas de madeirit meso e superestrutura com 1 reaproveitamento esp. = 14 mm, inclusive fornecimento e transporte das madeiras | M2 | 90.6 | A incluir | #N/A | #N/A
40323 | Formas planas de madeirit meso e superestrutura com 1 reaproveitamento esp. = 17 mm, inclusive fornecimento e transporte das madeiras | M2 | 93.36 | A incluir | #N/A | #N/A
40324 | Formas planas de madeirit meso e superestrutura com 2 reaproveitamentos esp. = 17 mm, inclusive fornecimento e transporte das madeiras | M2 | 81.67 | A incluir | #N/A | #N/A
40325 | Formas planas de madeirit meso e superestrutura com 4 reaproveitamentos esp. = 17 mm, inclusive fornecimento e transporte das madeiras | M2 | 71.55 | A incluir | #N/A | #N/A
40319 | Formas planas de madeirit meso e superestrutura sem reaproveitamento esp. = 10 mm, inclusive fornecimento e transporte das madeiras | M2 | 123.67 | A incluir | #N/A | #N/A
40320 | Formas planas de madeirit meso e superestrutura sem reaproveitamento esp. = 14 mm, inclusive fornecimento e transporte das madeiras | M2 | 125.78 | A incluir | #N/A | #N/A
40322 | Formas planas de madeirit meso e superestrutura sem reaproveitamento esp. = 17 mm, inclusive fornecimento e transporte das madeiras | M2 | 130.43 | A incluir | #N/A | #N/A
40342 | Furação, fornecimento e fixação de grampos diam.16 mm com resina epoxi (prof. 50 cm) | Ud | 43.55 |  | #N/A | #N/A
40338 | Furação, fornecimento e fixação de grampos 10 mm com resina epoxi | Ud | 32.55
40341 | Furação, fornecimento e fixação de grampos 12,5 mm com resina epoxi em vigas pré- moldadas | Ud | 9.05
40416 | Guarda corpo em toras de eucalipto conf. projeto | M | 394.45 |  | #N/A | #N/A
40388 | Guarda corpo padrão (tipo DNIT) | M | 327.06 |  | #N/A | #N/A
40402 | Hidrojateamento de superfícies metálicas | M2 | 17.3 |  | #N/A | #N/A
41033 | Injeção de calda de cimento para chumbamento de tirantes | SC | 44.66 |  | #N/A | #N/A
41233 | Injeção de epoxi em fissuras, inclusive preparo e montagem de bicos de injeção | kg | 496.41 |  | #N/A | #N/A
40386 | Junta de cantoneira L de 4" x 4" x 3/8" | M | 205.26 | A incluir | #N/A | #N/A
41199 | Junta de dilatação elástica pré-moldada p/ concreto, tipo fungenband em perfil O-12 de PVC alta densidade, Uniontech ou equival. fornecim./colocação | M | 78.54 |  | #N/A | #N/A
42529 | Junta perfil elastomérico de vedação p/pontes c/abertura média de 25mm ± 10 mm, inclus. lábios poliméricos-Marca Ref JEENE-JJ2540 VV (constr.) | M | 483.57 |  | #N/A | #N/A
40384 | Junta perfil elastomérico de vedação p/pontes c/abertura média de 50 mm ± 25 mm, inclus. lábios poliméricos-Marca Ref.JEENE mod.JJ-5070 (constr.) | M | 1162.21 |  | #N/A | #N/A
40385 | Junta perfil elastomérico de vedação p/pontes c/abertura média de 50mm ± 25mm,inclus. lábios poliméricos-Marca Ref JEENE mod.JJ-5070 VV(substituição) | M | 1206.35 |  | #N/A | #N/A
40393 | Perfuração de concreto | M | 20.16 |  | #N/A | #N/A
40394 | Perfuração de rocha para fixação de chumbadores | M | 23.97 |  | #N/A | #N/A
40390 | Pintura a cal em pontes (2 demãos) | M2 | 4.47 |  | #N/A | #N/A
42256 | Ponte provisoria para movimentação de equipamentos de execução de fundação composta de passadiço de madeira sobre estacas de madeira | M2 | 4513.49 | A incluir | #N/A | #N/A
40400 | Preparo e colocação de 12 cordoalhas de 1/2" (Aço CP-190 RB) nas formas, inclusive injeção de nata de cimento | kg | 19.05 | A incluir | #N/A | #N/A
41201 | Recuperação estrutural com uso de argamassa polimérica (espessura média=3,5cm) | M2 | 341.6 |  | #N/A | #N/A
41035 | Tirante de Aço CA-50, diâmetro de 25mm (1"), para comprimentos até 6m | M | 123.34 |  | #N/A | #N/A
41263 | Tirante de aço Rocsolo ou similar, diâmetro 29,3mm, incluindo fornecimento da barra e da bainha proteção anticorrosiva, preparo e colocação no furo | M | 200.69 |  | #N/A | #N/A
41089 | Tirante de aço ST 50/55, para carga trab. até 22 t, diam.32mm, incluindo fornecimento da bainha proteção anticorrosiva, preparo e colocação no furo. | M | 196.67 |  | #N/A | #N/A
41039 | Tirante de aço ST 85/105, diâmetro de 32 mm, incluindo fornecimento da barra e da bainha proteção anticorrosiva, preparo e colocação no furo | M | 251.2 |  | #N/A | #N/A
41030 | Tirante protendido em Aço GEWI 50/55 ou similar, diâmetro de 32mm | M | 178.98 |  | #N/A | #N/A
Grupo de serviço: MATERIAIS |  |  |  |  | #N/A | #N/A
Cód. Padrão | Descrição do serviço | Unidade | Preço unitário | Transporte | #N/A | #N/A
42045 | Aquisição de solo de jazida comercial (saibreira) | M3 | 10.18 |  | 10.18 | 1
*O valor correspondente ao transporte será calculado por ocasião do orçamento, quando serão informadas as distâncias. |  |  |  |  | #N/A | #N/A
Tabela de preços : 234 - Referencial de Preços Novembro 2020 sem desoneração Data base: Novembro/2020 |  |  |  |  | #N/A | #N/A
BDI : 23,32% |  |  |  |  | #N/A | #N/A
Grupo de serviço: MATERIAIS |  |  |  |  | #N/A | #N/A
Cód. Padrão | Descrição do serviço | Unidade | Preço unitário | Transporte | #N/A | #N/A
42043 | Bonificação de 15,28% sobre aquisição de materiais | % | 0 |  | #N/A | #N/A
Grupo de serviço: TERRAPLENAGEM - VIAS URBANAS |  |  |  |  | #N/A | #N/A
Cód. Padrão | Descrição do serviço | Unidade | Preço unitário | Transporte | #N/A | #N/A
42512 | Carga de material de 1ª categoria em Vias Urbanas | M3 | 3.71 |  | #N/A | #N/A
42513 | Carga de material de 2ª categoria (solo, areia, brita, excl. rocha escavada) em Vias Urbanas | M3 | 4.82 |  | #N/A | #N/A
42514 | Carga de material de 3ª categoria (rocha) em Vias Urbanas | M3 | 7.38 |  | #N/A | #N/A
43349 | Compactação de aterros 100% PI em Vias Urbanas | M3 | 7.8 |  | #N/A | #N/A
42515 | Compactação de aterros 100% PN em Vias Urbanas | M3 | 6.01 |  | #N/A | #N/A
42523 | Escalonamento de taludes com escavadeira em Vias Urbanas | M3 | 9.48 |  | #N/A | #N/A
42576 | Escavação, carga de material de 3ª categoria (fogo controlado) em Vias Urbanas | M3 | 113.08 |  | #N/A | #N/A
42577 | Escavação e carga de material de barreira (remoção) em Vias Urbanas | M3 | 9.38 |  | #N/A | #N/A
42578 | Escavação e carga de material de 1ª categoria com escavadeira em Vias Urbanas | M3 | 3.97 |  | #N/A | #N/A
42580 | Escavação e carga de material de 2ª categoria com escavadeira em Vias Urbanas | M3 | 5.87 |  | #N/A | #N/A
42582 | Escavação e carga de material de 3ª categoria (H bancada >1,0 m) em Vias Urbanas | M3 | 52.46 |  | #N/A | #N/A
42586 | Fragmentação de rocha (fogacheamento) em Vias Urbanas | M3 | 61.08 |  | #N/A | #N/A
42587 | Limpeza de acostamento em Vias Urbanas | M2 | 0.86 |  | #N/A | #N/A
42590 | Limpeza e desmatamento em área alagada (pântano) com ferr. man., incl. moto serra em Vias Urbanas | M2 | 11.38 |  | #N/A | #N/A
42591 | Pré-fissuramento de taludes de rocha em Vias Urbanas | M2 | 41.15 |  | #N/A | #N/A
42592 | Recomposição vegetal de jazidas, empréstimos e bota-fora em Vias Urbanas | M2 | 15.55 | A incluir | #N/A | #N/A
42593 | Remoção de solos moles, incluindo carregamento mecânico com escavadeira hidráulica em Vias Urbanas | M3 | 34.29 |  | #N/A | #N/A
42596 | Transporte horizontal com trator de lâmina de material de 1ª cat. DMTaté 50m em Vias Urbanas | M3 | 6.33 |  | #N/A | #N/A
Grupo de serviço: PAVIMENTAÇÃO - VIAS URBANAS |  |  |  |  | #N/A | #N/A
Cód. Padrão | Descrição do serviço | Unidade | Preço unitário | Transporte | #N/A | #N/A
42483 | Base de brita graduada, inclusive fornecimento, exclusive transporte da brita em Vias Urbanas | M3 | 104.02 |  | #N/A | #N/A
42695 | Base de brita 1, inclusive fornecimento, exclusive transporte da brita em Vias Urbanas | M3 | 142.6 |  | #N/A | #N/A
42481 | Base de solo brita, 50% em peso, inclusive fornecimento, exclusive transporte da brita em Vias Urbanas | M3 | 75.69 |  | #N/A | #N/A
42496 | Demolição e remoção de pavimento asfáltico em Vias Urbanas | M2 | 3.95 |  | #N/A | #N/A
41133 | Fresagem de pavimento asfáltico a frio, esp. até 15cm, exclusive transporte de materiais, em Vias Urbanas | M2 | 16.33 |  | #N/A | #N/A
42479 | Fresagem de pavimento asfáltico a frio, esp=5cm, exclusive transporte de materiais em Vias Urbanas | M2 | 11.41 |  | #N/A | #N/A
43333 | Imprimação exclusive fornecimento e transporte comercial do material betuminoso em Vias Urbanas | M2 | 1.24 |  | #N/A | #N/A
42484 | Imprimação inclusive fornecimento e transporte comercial do material betuminoso em Vias Urbanas | M2 | 9.24 | A incluir | #N/A | #N/A
42497 | Micro revestimento asfáltico à frio inclusive fornecimento e transporte comercial do material betuminoso, em Vias Urbanas | M2 | 17.51 | A incluir | #N/A | #N/A
42493 | Obturação de buracos c/ CBUQ inclusive fornecimento e transporte comercial dos materiais betuminosos em Vias Urbanas | M2 | 90.72 | A incluir | #N/A | #N/A
42494 | Obturação de buracos c/ CBUQ inclusive fornecimento e transporte dos materiais betuminosos em Vias Urbanas | t | 506 | A incluir | #N/A | #N/A
42498 | Pavimentação com blocos de concreto (35 MPa), esp.=06cm, sobre colchão areia esp.=5cm, inclusive fornecim. e transporte blocos e areia, Vias Urbanas | M2 | 84.04 | A incluir | #N/A | #N/A
42499 | Pavimentação com blocos de concreto (35 MPa), esp.=08cm, sobre colchão de areia 5cm, inclusive fornecim. e transporte blocos e areia, em Vias Urbanas | M2 | 98.72 | A incluir | #N/A | #N/A
42500 | Pavimentação com blocos de concreto (35 MPa), esp.=10cm, sobre colchão de areia esp.= 5cm, inclusive fornecim.e transporte blocos e areia,Vias Urbanas | M2 | 104 | A incluir | #N/A | #N/A
42501 | Pavimentação com paralelepípedo, colchão areia 5cm, inclusive fornecimento e transporte do paralelepípedo e areia, em Vias Urbanas | M2 | 126.62 | A incluir | #N/A | #N/A
42502 | Pavimentação com paralelepípedo sobre colchão pó de pedra esp.=5cm, inclusive fornecimento e transporte do paralelepípedo e pó de pedra, Vias Urbanas | M2 | 126.05 | A incluir | #N/A | #N/A
42503 | Pavimentação com pedra portuguesa, inclusive fornecimento e transporte do cimento, areia e pedra portuguesa em Vias Urbanas | M2 | 144.35 | A incluir | #N/A | #N/A
43334 | Pintura de ligação exclusive fornecimento e transporte comercial do material betuminoso em Vias Urbanas | M2 | 1.03 |  | #N/A | #N/A
42485 | Pintura de ligação inclusive fornecimento e transporte comercial do material betuminoso em Vias Urbanas | M2 | 2.65 | A incluir | #N/A | #N/A
42495 | Remoção de capa asfáltica em TSS, TSD, ou TST exclusive transporte em Vias Urbanas | M2 | 1.22 |  | #N/A | #N/A
42507 | Remoção de meio fio em Vias Urbanas | M | 28.53 |  | #N/A | #N/A
42505 | Remoção de pavimentação poliédrica em Vias Urbanas | M2 | 23.07 |  | #N/A | #N/A
42504 | Remoção e reassentamento de blocos de concreto, inclusive perdas em Vias Urbanas | M2 | 53.34 | A incluir | #N/A | #N/A
*O valor correspondente ao transporte será calculado por ocasião do orçamento, quando serão informadas as distâncias. |  |  |  |  | #N/A | #N/A
Tabela de preços : 234 - Referencial de Preços Novembro 2020 sem desoneração Data base: Novembro/2020 |  |  |  |  | #N/A | #N/A
BDI : 23,32% |  |  |  |  | #N/A | #N/A
Grupo de serviço: PAVIMENTAÇÃO - VIAS URBANAS |  |  |  |  | #N/A | #N/A
Cód. Padrão | Descrição do serviço | Unidade | Preço unitário | Transporte | #N/A | #N/A
42506 | Remoção e reassentamento de paralelepípedos, inclusive perdas em Vias Urbanas | M2 | 55.61 | A incluir | #N/A | #N/A
42482 | Sub-base de brita graduada, inclusive fornecimento e transporte da brita em Vias Urbanas | M3 | 97.87 | A incluir | #N/A | #N/A
42702 | Sub-base de brita 1, inclusive fornecimento, exclusive transporte da brita em Vias Urbanas | M3 | 142.6 |  | #N/A | #N/A
42480 | Sub-base solo brita, 50% em peso, inclusive fornecimento e transporte da brita em Vias Urbanas | M3 | 75.69 | A incluir | #N/A | #N/A
42489 | T.S.B.D. com capa selante, executado com Multidistribuidor inclusive fornecimento e transporte da emulsão, areia, brita e lavagem da brita -V. Urbanas | M2 | 14.5 | A incluir | #N/A | #N/A
42487 | T.S.B.D. com capa selante inclusive fornec. areia/brita/emulsão, transporte comerc. emulsão e lavagem brita, exclus. transp. areia e brita - V.Urbana | M2 | 23.43 | A incluir | #N/A | #N/A
42486 | T.S.B.D. sem capa selante, inclusive fornecimento e transporte comercial do material betuminoso e lavagem da brita em Vias Urbanas | M2 | 13.91 | A incluir | #N/A | #N/A
42488 | T.S.B.D. sem capa selante executado com Multidistribuidor excl. forn.e transp. com. da emulsão, inclus. fornecim., transp.e lavagem brita, V.Urbanas | M2 | 9.86 | A incluir | #N/A | #N/A
Grupo de serviço: OBRAS DE ARTE CORRENTES E DRENAGEM - VIAS URBANAS |  |  |  |  | #N/A | #N/A
Cód. Padrão | Descrição do serviço | Unidade | Preço unitário | Transporte | #N/A | #N/A
42601 | Alvenaria de bloco (39 x 19 x 09) cm espessura 09 cm em Vias Urbanas, inclusive transporte, areia, cimento e bloco | M2 | 62.28 | A incluir | #N/A | #N/A
43602 | Alvenaria de bloco (39 x 19 x 19) cm espessura 19 cm em Vias Urbanas | M2 | 93.2 | A incluir | #N/A | #N/A
42602 | Alvenaria de bloco (39 x 19 x 19) cm espessura 19 cm, inclusive transporte de areia, cimento e bloco em Vias Urbanas | M2 | 102.13 | A incluir | #N/A | #N/A
42603 | Alvenaria de lajota (20 x 20 x 10) cm espessura 10 cm , inclusive transporte de areia, lajota e cimento, em Vias Urbanas | M2 | 70.23 | A incluir | #N/A | #N/A
42604 | Alvenaria de pedra de mão (junta seca), inclusive transporte da pedra em Vias Urbanas | M3 | 320.1 | A incluir | #N/A | #N/A
42605 | Alvenaria de pedra de mão argamassada (argamassa cimento areia 1:4) inclusive transporte da pedra de mão, em Vias Urbanas | M3 | 428.29 | A incluir | #N/A | #N/A
42606 | Andaime de madeira para altura até 7 m, compreendendo montagem e desmontagem em Vias Urbanas | M3 | 31.58 |  | #N/A | #N/A
42607 | Andaime suspenso em madeira, inclusive montagem e desmontagem em Vias Urbanas | M2 | 180.05 |  | #N/A | #N/A
42608 | Apicoamento manual de superfície de concreto em Vias Urbanas | M2 | 28.99 |  | #N/A | #N/A
42609 | Apiloamento manual em Vias Urbanas | M3 | 61.86 |  | #N/A | #N/A
42611 | Argamassa cimento e areia traço 1:4 em Vias Urbanas | M3 | 519.05 | A incluir | #N/A | #N/A
42612 | Argamassa cimento (nata) em Vias Urbanas | M3 | 901.23 | A incluir | #N/A | #N/A
42613 | Argamassa de cimento e areia, traço 1:4, consumo de cimento 400 kg/m³ em Vias Urbanas | M3 | 531.59 | A incluir | #N/A | #N/A
42615 | Berço de concreto ciclópico para BDTC diâmetro 0,60 m em Via Urbanas | M | 283.96 | A incluir | #N/A | #N/A
41173 | Berço em brita para BSTC diâm. = 0,30 m em Vias Urbanas | M | 20.76 | A incluir | #N/A | #N/A
41174 | Berço em brita para BSTC diâm. = 0,40 m em Vias Urbanas | M | 22.13 | A incluir | #N/A | #N/A
41175 | Berço em brita para BSTC diâm. = 0,60 m em Vias Urbanas | M | 27.56 | A incluir | #N/A | #N/A
41176 | Berço em brita para BSTC diam. = 0,80 m em Vias Urbanas | M | 41.15 | A incluir | #N/A | #N/A
42635 | Boca de BDCC 2,00 x 1,20m conforme projeto em Vias Urbanas | Ud | 16557.12 |  | #N/A | #N/A
40628 | Boca de BDCC 2,00 x 2,50 m em Vias Urbanas | Ud | 33245.03 |  | #N/A | #N/A
40619 | Boca de BSCC 2,50 x 2,50 m, projeto DNIT em Vias Urbanas | Ud | 30690.63 |  | #N/A | #N/A
41087 | Boca de lobo simples em blocos pré-moldados CR(0,40 x 0,80 m) em Vias Urbanas | Ud | 1500.17 |  | #N/A | #N/A
42676 | Bueiro Metálico BSTM - D= 3,00 m - T.L. com tratamento epóxi e=2,7 mm - método não destrutivo em Vias Urbanas | M | 15718.73 | A incluir | #N/A | #N/A
42677 | Bueiro Metálico BSTM - D=3,05m - MP-152 com tratamento epóxi e=2,7mm - método destrutivo, inclusive lastro de brita em Vias Urbanas | M | 11718.05 | A incluir | #N/A | #N/A
42678 | Caiação de meio fios, sarjetas, etc. em Vias Urbanas | M2 | 7.43 |  | #N/A | #N/A
41159 | Caixa Boca de Lobo em bloco pré-moldado de concreto para diâm.=1,00m (1,30 x 1,30m) em Vias Urbanas | Ud | 3506.43 |  | #N/A | #N/A
41144 | Caixa Boca de Lobo em bloco pré-moldado para diâm. = 0,60m (1,00 x 1,00m) CBL2 (Vias Urbanas) | Ud | 2571.55 |  | #N/A | #N/A
41158 | Caixa Boca de Lobo em bloco pré-moldado para diâm. = 0,80m (1,20 x 1,20m) (Vias Urbanas) | Ud | 3004.76 |  | #N/A | #N/A
41160 | Caixa Boca de Lobo em bloco pré-moldado para diâm. = 1,20m(1,50 x 1,50m) (Vias Urbanas) | Ud | 4468.35 |  | #N/A | #N/A
41101 | Caixa Boca de Lobo em bloco pré-moldado para diâm.= 0,30m e 0,40m (0,80 x 0,80m) (Vias Urbanas) | Ud | 2154.99 |  | #N/A | #N/A
42679 | Caixa Boca de Lobo em bloco pré-moldado 1,20 x 1,20m em Vias Urbanas | Ud | 4834.87 |  | #N/A | #N/A
42680 | Caixa coletora concreto armado H= 2,00m, inclusive escavação em Vias Urbanas | Ud | 5131.01 |  | #N/A | #N/A
42681 | Caixa coletora concreto armado H= 2,50m, inclusive escavação em Vias Urbanas | Ud | 6302.76 |  | #N/A | #N/A
42682 | Caixa coletora em bloco pré-moldado para d=0,60m (1,00 x 1,00m) em Vias Urbanas | Ud | 2394.75 | A incluir | #N/A | #N/A
41334 | Caixa coletora em bloco pré-moldado para d=0,80m (1,20 x 1,20m) em Vias Urbanas | Ud | 3017.68 | A incluir | #N/A | #N/A
42683 | Caixa de concreto para BSTC diâmetro 0,40 m H=1,60 m em Vias Urbanas | Ud | 2404.78 | A incluir | #N/A | #N/A
42684 | Caixa de concreto para BSTC diâmetro 0,60m H=2,00m em Vias Urbanas | Ud | 3733.04 | A incluir | #N/A | #N/A
42685 | Caixa de concreto para BSTC diâmetro 0,80m H=2,50m em Vias Urbanas | Ud | 4639.73 | A incluir | #N/A | #N/A
42686 | Caixa de concreto para BSTC diâmetro 1,00m H=3,00m em Vias Urbanas | Ud | 5510.94 | A incluir | #N/A | #N/A
41162 | Caixa de passagem em bloco pré-moldado para d=0,30 e 0,40m (0,80x0,80m) em Vias Urbanas | Ud | 2296.23 |  | #N/A | #N/A
41163 | Caixa de passagem em bloco pré-moldado para d=0,60m (1,00x1,00m) em Vias Urbanas | Ud | 2746.34 |  | #N/A | #N/A
*O valor correspondente ao transporte será calculado por ocasião do orçamento, quando serão informadas as distâncias. |  |  |  |  | #N/A | #N/A
Tabela de preços : 234 - Referencial de Preços Novembro 2020 sem desoneração Data base: Novembro/2020 |  |  |  |  | #N/A | #N/A
BDI : 23,32% |  |  |  |  | #N/A | #N/A
Grupo de serviço: OBRAS DE ARTE CORRENTES E DRENAGEM - VIAS URBANAS |  |  |  |  | #N/A | #N/A
Cód. Padrão | Descrição do serviço | Unidade | Preço unitário | Transporte | #N/A | #N/A
41164 | Caixa de passagem em bloco pré-moldado para d=0,80m (1,20 x 1,20m) em Vias Urbanas | Ud | 3344.29 |  | #N/A | #N/A
41165 | Caixa de passagem em bloco pré-moldado para d=1,00m (1,30 x 1,30m) em Vias Urbanas | Ud | 3732.04 |  | #N/A | #N/A
41166 | Caixa de passagem em bloco pré-moldado para d=1,20m (1,50 x 1,50m) em Vias Urbanas | Ud | 4571.63 |  | #N/A | #N/A
42687 | Caixa de passagem para tubos de D=0,40m H=1,10m em Vias Urbanas | Ud | 1591.01 |  | #N/A | #N/A
42688 | Caixa de passagem para tubos de D=0,60m H=1,30m em Vias Urbanas | Ud | 2012.97 |  | #N/A | #N/A
42689 | Caixa de passagem para tubos de D=0,80m H=1,50m em Vias Urbanas | Ud | 2531.46 |  | #N/A | #N/A
42690 | Caixa de passagem para tubos de D=1,00m H=1,80m em Vias Urbanas | Ud | 4039.4 |  | #N/A | #N/A
42691 | Caixa de passagem (2,50 x 2,50m) em Vias Urbanas | Ud | 8913.23 | A incluir | #N/A | #N/A
42693 | Caixa para rede de dutos dimensões 100 x100 x100 cm, em Vias Urbanas | M | 4088.11 |  | #N/A | #N/A
42692 | Caixa para rede de dutos dimensões 60 x 60 x 60 cm, em Vias Urbanas | Ud | 712.56 |  | #N/A | #N/A
41085 | Caixa ralo com grelha de concreto em blocos pré-moldados - CRG - Vias Urbanas | Ud | 1579.9 |  | #N/A | #N/A
42694 | Caixa ralo de elementos pré-moldados em concreto (tudo incluído) em Vias Urbanas | Ud | 807.8 | A incluir | #N/A | #N/A
41241 | Caixa ralo em blocos pré-moldados e grelha articulada em FFA em Vias Urbanas | Ud | 1409.39 | A incluir | #N/A | #N/A
42697 | Canaleta com grelha DP-1, inclusive transporte da grelha em Vias Urbanas | M | 716.36 | A incluir | #N/A | #N/A
42698 | Canaleta de concreto, com forma retangular inclusive caiação - parede 12 cm em Vias Urbanas | M | 221.66 | A incluir | #N/A | #N/A
42699 | Canaleta de concreto retangular (0,130m³/m) inclusive caiação em Vias Urbanas | M | 292.05 |  | #N/A | #N/A
42700 | Canaleta de concreto (0,130m³/m) forma trapezoidal inclusive caiação em Vias Urbanas | M | 205.15 | A incluir | #N/A | #N/A
42701 | Cerca de tela de arame galvanizado h=1,20m em Vias Urbanas | M2 | 44.62 |  | #N/A | #N/A
42703 | Cerca em tela revestida em PVC com mourões de concreto, fornecimento e execução em Vias Urbanas | M2 | 103.99 |  | #N/A | #N/A
42704 | Chapisco com argamassa de cimento e areia 1:3 em Vias Urbanas | M2 | 6.99 |  | #N/A | #N/A
42705 | Chapisco com argamassa de cimento e pedrisco 1:4 em Vias Urbanas | M2 | 11.87 |  | #N/A | #N/A
42706 | Colchão drenante de areia para fundação de aterros, exclusive o fornecimento de areia em Vias Urbanas | M3 | 5.99 |  | #N/A | #N/A
42707 | Colchão drenante de areia para fundação de aterros, inclusive fornecimento e transporte da areia em Vias Urbanas | M3 | 79.98 | A incluir | #N/A | #N/A
42708 | Colchão drenante de brita 1 inclusive fornecimento, espalhamento, compactação e transporte da brita em Vias Urbanas | M3 | 107.36 | A incluir | #N/A | #N/A
42709 | Colchão drenante de brita 2 inclusive fornecimento, espalhamento, compactação e transporte da brita em Vias Urbanas | M3 | 107.36 | A incluir | #N/A | #N/A
42710 | Colchão drenante de brita 3 inclusive fornecimento, espalhamento, compactação e transporte da brita em Vias Urbanas | M3 | 107.36 | A incluir | #N/A | #N/A
42711 | Coleta drenante (1,00x1,00) m c/ geotêxtil não tecido RT 16kn/m, inclusive transporte da brita em Vias Urbanas | M | 452.85 | A incluir | #N/A | #N/A
42712 | Concreto armado, dosado para resist. 20 Mpa, incluindo 60 kg aço CA-50 A, mão de obra p/ corte, dobragem e montagem, exclusive forma em Vias Urbanas | M3 | 1176 |  | #N/A | #N/A
42714 | Concreto de regularização em Vias Urbanas | M3 | 529.41 | A incluir | #N/A | #N/A
42717 | Concreto estrutural fck = 20,0 MPa com plastificante em Vias Urbanas | M3 | 702.59 | A incluir | #N/A | #N/A
42716 | Concreto estrutural fck = 20,0 MPa em Vias Urbanas | M3 | 697.46 | A incluir | #N/A | #N/A
42719 | Concreto estrutural fck = 25,0 MPa com plastificante em Vias Urbanas | M3 | 726.5 | A incluir | #N/A | #N/A
42718 | Concreto estrutural fck = 25,0 MPa em Vias Urbanas | M3 | 720.75 | A incluir | #N/A | #N/A
42722 | Concreto estrutural fck = 30,0 MPa com micro-silica e Sikacrete BR ou equivalente em Vias Urbanas | M3 | 900.67 | A incluir | #N/A | #N/A
42721 | Concreto estrutural fck = 30,0 MPa com plastificante em Vias Urbanas | M3 | 748.56 | A incluir | #N/A | #N/A
42720 | Concreto estrutural fck = 30,0 MPa em Vias Urbanas | M3 | 742.23 | A incluir | #N/A | #N/A
42723 | Concreto estrutural fck = 35,0 MPa com micro-silica e Sikacrete ou equivalente em Vias Urbanas | M3 | 856.03 | A incluir | #N/A | #N/A
42724 | Concreto submerso fck = 20,0 MPa em Vias Urbanas | M3 | 1324.96 | A incluir | #N/A | #N/A
42726 | Corpo BDTC (grota) diâmetro 0,60 m CA-1 MF exclusive escavação e reaterro, inclusive transporte do tubo em Vias Urbanas | M | 378.12 | A incluir | #N/A | #N/A
42727 | Corpo BDTC (grota) diâmetro 0,60 m CA-1 PB exclusive escavação e reaterro, inclusive transporte do tubo em Vias Urbanas | M | 404.48 | A incluir | #N/A | #N/A
42728 | Corpo BDTC (grota) diâmetro 0,60 m CA-2 MF exclusive escavação e reaterro, inclusive transporte do tubo em Vias Urbanas | M | 382.46 | A incluir | #N/A | #N/A
42729 | Corpo BDTC (grota) diâmetro 0,60 m CA-2 PB exclusive escavação e reaterro, inclusive transporte do tubo em Vias Urbanas | M | 373.78 | A incluir | #N/A | #N/A
42730 | Corpo BDTC (grota) diâmetro 0,80 m CA-1 MF exclusive escavação e reaterro, inclusive transporte do tubo em Vias Urbanas | M | 806.11 | A incluir | #N/A | #N/A
42731 | Corpo BDTC (grota) diâmetro 0,80 m CA-1 PB exclusive escavação e reaterro, inclusive transporte do tubo em Vias Urbanas | M | 797.68 | A incluir | #N/A | #N/A
42732 | Corpo BDTC (grota) diâmetro 0,80 m CA-2 MF exclusive escavação e reaterro, inclusive transporte do tubo em Vias Urbanas | M | 820.96 | A incluir | #N/A | #N/A
42733 | Corpo BDTC (grota) diâmetro 0,80 m CA-2 PB exclusive escavação e reaterro, inclusive transporte do tubo em Vias Urbanas | M | 786.95 | A incluir | #N/A | #N/A
42734 | Corpo BDTC (grota) diâmetro 1,00 m CA-1 MF exclusive escavação e reaterro, inclusive transporte do tubo em Vias Urbanas | M | 944.37 | A incluir | #N/A | #N/A
42735 | Corpo BDTC (grota) diâmetro 1,00 m CA-1 PB exclusive escavação e reaterro, inclusive transporte do tubo em Vias Urbanas | M | 854.45 | A incluir | #N/A | #N/A
42736 | Corpo BDTC (grota) diâmetro 1,00 m CA-2 MF exclusive escavação e reaterro, inclusive transporte do tubo em Vias Urbanas | M | 990.39 | A incluir | #N/A | #N/A
*O valor correspondente ao transporte será calculado por ocasião do orçamento, quando serão informadas as distâncias. |  |  |  |  | #N/A | #N/A
Tabela de preços : 234 - Referencial de Preços Novembro 2020 sem desoneração Data base: Novembro/2020 |  |  |  |  | #N/A | #N/A
BDI : 23,32% |  |  |  |  | #N/A | #N/A
Grupo de serviço: OBRAS DE ARTE CORRENTES E DRENAGEM - VIAS URBANAS |  |  |  |  | #N/A | #N/A
Cód. Padrão | Descrição do serviço | Unidade | Preço unitário | Transporte | #N/A | #N/A
42737 | Corpo BDTC (grota) diâmetro 1,00 m CA-2 PB exclusive escavação e reaterro, inclusive transporte do tubo em Vias Urbanas | M | 966.59 | A incluir | #N/A | #N/A
42738 | Corpo BDTC (grota) diâmetro 1,00 m CA-3 MF exclusive escavação e reaterro, inclusive transporte do tubo em Vias Urbanas | M | 1102.98 | A incluir | #N/A | #N/A
42739 | Corpo BDTC (grota) diâmetro 1,20 m CA-1 MF exclusive escavação e reaterro, inclusive transporte do tubo em Vias Urbanas | M | 1264.57 | A incluir | #N/A | #N/A
42740 | Corpo BDTC (grota) diâmetro 1,20 m CA-2 MF exclusive escavação e reaterro, inclusive transporte do tubo em Vias Urbanas | M | 1369.96 | A incluir | #N/A | #N/A
42741 | Corpo BDTC (grota) diâmetro 1,20 m CA-2 PB exclusive escavação e reaterro, inclusive transporte do tubo em Vias Urbanas | M | 1318.14 | A incluir | #N/A | #N/A
42742 | Corpo BDTC (grota) diâmetro 1,20 m CA-3 MF exclusive escavação e reaterro, inclusive transporte do tubo em Vias Urbanas | M | 1596.55 | A incluir | #N/A | #N/A
42743 | Corpo BDTC (grota) diâmetro 1,50 m CA-1 MF exclusive escavação e reaterro, inclusive transporte do tubo em Vias Urbanas | M | 1728.42 | A incluir | #N/A | #N/A
42744 | Corpo BDTC (grota) diâmetro 1,50 m CA-1 PB exclusive escavação e reaterro, inclusive transporte do tubo em Vias Urbanas | M | 1715.6 | A incluir | #N/A | #N/A
42745 | Corpo BDTC (grota) diâmetro 1,50 m CA-2 MF exclusive escavação e reaterro, inclusive transporte do tubo em Vias Urbanas | M | 1726.06 | A incluir | #N/A | #N/A
42746 | Corpo BDTC (grota) diâmetro 1,50 m CA-2 PB exclusive escavação e reaterro, inclusive transporte do tubo em Vias Urbanas | M | 1783.79 | A incluir | #N/A | #N/A
42747 | Corpo BDTC (grota) diâmetro 1,50 m CA-3 MF exclusive escavação e reaterro, inclusive transporte do tubo em Vias Urbanas | M | 2266.96 | A incluir | #N/A | #N/A
42748 | Corpo BSTC diâmetro 0,20 m C.S. MF inclusive escavação, reaterro e transporte do tubo em Vias Urbanas | M | 102.62 | A incluir | #N/A | #N/A
42749 | Corpo BSTC diâmetro 0,20 m C.S. PB inclusive escavação, reaterro e transporte do tubo em Vias Urbanas | M | 108.44 | A incluir | #N/A | #N/A
42750 | Corpo BSTC diâmetro 0,30 m C.S. MF inclusive escavação, reaterro e transporte do tubo em Vias Urbanas | M | 132.05 | A incluir | #N/A | #N/A
42751 | Corpo BSTC diâmetro 0,30 m C.S. PB inclusive escavação, reaterro e transporte do tubo em Vias Urbanas | M | 139.27 | A incluir | #N/A | #N/A
42752 | Corpo BSTC diâmetro 0,40 m C.S. MF inclusive escavação, reaterro e transporte do tubo em Vias Urbanas | M | 185.78 | A incluir | #N/A | #N/A
42753 | Corpo BSTC diâmetro 0,40 m C.S. PB inclusive escavação, reaterro e transporte do tubo em Vias Urbanas | M | 186.63 | A incluir | #N/A | #N/A
42754 | Corpo BSTC diâmetro 0,60 m C.S. MF inclusive escavação, reaterro e transporte do tubo em Vias Urbanas | M | 292.44 | A incluir | #N/A | #N/A
42755 | Corpo BSTC diâmetro 0,60 m C.S. PB inclusive escavação, reaterro e transporte do tubo em Vias Urbanas | M | 299.34 | A incluir | #N/A | #N/A
42756 | Corpo BSTC (greide) diâmetro 0,30 m CA-1 MF inclusive escavação, reaterro e transporte do tubo em Vias Urbanas | M | 149.26 | A incluir | #N/A | #N/A
42757 | Corpo BSTC (greide) diâmetro 0,40 m CA-1 MF inclusive escavação, reaterro e transporte do tubo em Vias Urbanas | M | 195.59 | A incluir | #N/A | #N/A
42759 | Corpo BSTC (greide) diâmetro 0,40 m CA-2 MF inclusive escavação, reaterro e transporte do tubo em Vias Urbanas | M | 199.01 | A incluir | #N/A | #N/A
42760 | Corpo BSTC (greide) diâmetro 0,60 m CA-1 MF inclusive escavação, reaterro e transporte do tubo em Vias Urbanas | M | 311.34 | A incluir | #N/A | #N/A
42761 | Corpo BSTC (greide) diâmetro 0,60 m CA-1 PB inclusive escavação, reaterro e transporte do tubo em Vias Urbanas | M | 324.52 | A incluir | #N/A | #N/A
42762 | Corpo BSTC (greide) diâmetro 0,60 m CA-2 MF inclusive escavação, reaterro e transporte do tubo em Vias Urbanas | M | 313.51 | A incluir | #N/A | #N/A
42763 | Corpo BSTC (greide) diâmetro 0,60 m CA-2 PB inclusive escavação, reaterro e transporte do tubo em Vias Urbanas | M | 309.17 | A incluir | #N/A | #N/A
42764 | Corpo BSTC (greide) diâmetro 0,80 m CA-1 MF inclusive escavação, reaterro e transporte do tubo em Vias Urbanas | M | 624.98 | A incluir | #N/A | #N/A
42765 | Corpo BSTC (greide) diâmetro 0,80 m CA-1 PB inclusive escavação, reaterro e transporte do tubo em Vias Urbanas | M | 620.76 | A incluir | #N/A | #N/A
42766 | Corpo BSTC (greide) diâmetro 0,80 m CA-2 MF inclusive escavação, reaterro e transporte do tubo em Vias Urbanas | M | 632.4 | A incluir | #N/A | #N/A
42767 | Corpo BSTC (greide) diâmetro 0,80 m CA-2 PB inclusive escavação, reaterro e transporte do tubo em Vias Urbanas | M | 615.4 | A incluir | #N/A | #N/A
42768 | Corpo BSTC (greide) diâmetro 1,00 m CA-1 MF inclusive escavação, reaterro e transporte do tubo em Vias Urbanas | M | 796.69 | A incluir | #N/A | #N/A
42769 | Corpo BSTC (greide) diâmetro 1,00 m CA-1 PB inclusive escavação, reaterro e transporte do tubo em Vias Urbanas | M | 789.07 | A incluir | #N/A | #N/A
42770 | Corpo BSTC (greide) diâmetro 1,00 m CA-2 MF inclusive escavação, reaterro e transporte do tubo em Vias Urbanas | M | 819.7 | A incluir | #N/A | #N/A
42771 | Corpo BSTC (greide) diâmetro 1,00 m CA-2 PB inclusive escavação, reaterro e transporte do tubo em Vias Urbanas | M | 807.8 | A incluir | #N/A | #N/A
42772 | Corpo BSTC (greide) diâmetro 1,20 m CA-1 MF inclusive escavação, reaterro e transporte do tubo em Vias Urbanas | M | 1094.76 | A incluir | #N/A | #N/A
*O valor correspondente ao transporte será calculado por ocasião do orçamento, quando serão informadas as distâncias. |  |  |  |  | #N/A | #N/A
Tabela de preços : 234 - Referencial de Preços Novembro 2020 sem desoneração Data base: Novembro/2020 |  |  |  |  | #N/A | #N/A
BDI : 23,32% |  |  |  |  | #N/A | #N/A
Grupo de serviço: OBRAS DE ARTE CORRENTES E DRENAGEM - VIAS URBANAS |  |  |  |  | #N/A | #N/A
Cód. Padrão | Descrição do serviço | Unidade | Preço unitário | Transporte | #N/A | #N/A
42773 | Corpo BSTC (greide) diâmetro 1,20 m CA-1 PB inclusive escavação, reaterro e transporte do tubo em Vias Urbanas | M | 1057.77 | A incluir | #N/A | #N/A
42774 | Corpo BSTC (greide) diâmetro 1,20 m CA-2 MF inclusive escavação, reaterro e transporte do tubo, em Vias Urbanas | M | 1110.47 | A incluir | #N/A | #N/A
42775 | Corpo BSTC (greide) diâmetro 1,20 m CA-2 PB inclusive escavação, reaterro e transporte do tubo em Vias Urbanas | M | 1084.56 | A incluir | #N/A | #N/A
42776 | Corpo BSTC (grota) diâmetro 0,60 m CA-1 MF exclusive escavação e reaterro, inclusive transporte do tubo em Vias Urbanas | M | 191.24 | A incluir | #N/A | #N/A
42777 | Corpo BSTC (grota) diâmetro 0,60 m CA-1 PB exclusive escavação e reaterro, inclusive transporte do tubo em Vias Urbanas | M | 204.42 | A incluir | #N/A | #N/A
42778 | Corpo BSTC (grota) diâmetro 0,60 m CA-2 MF exclusive escavação e reaterro, inclusive transporte do tubo em Vias Urbanas | M | 193.41 | A incluir | #N/A | #N/A
42779 | Corpo BSTC (grota) diâmetro 0,60 m CA-2 PB exclusive escavação e reaterro, inclusive transporte do tubo em Vias Urbanas | M | 189.07 | A incluir | #N/A | #N/A
42780 | Corpo BSTC (grota) diâmetro 0,80 m CA-1 MF exclusive escavação e reaterro, inclusive transporte do tubo em Vias Urbanas | M | 455.48 | A incluir | #N/A | #N/A
42781 | Corpo BSTC (grota) diâmetro 0,80 m CA-1 PB exclusive escavação e reaterro, inclusive transporte do tubo em Vias Urbanas | M | 451.26 | A incluir | #N/A | #N/A
42782 | Corpo BSTC (grota) diâmetro 0,80 m CA-2 MF exclusive escavação e reaterro, inclusive transporte do tubo em Vias Urbanas | M | 462.9 | A incluir | #N/A | #N/A
42783 | Corpo BSTC (grota) diâmetro 0,80 m CA-2 PB exclusive escavação e reaterro, inclusive transporte do tubo em Vias Urbanas | M | 445.9 | A incluir | #N/A | #N/A
42784 | Corpo BSTC (grota) diâmetro 1,00 m CA-1 MF exclusive escavação e reaterro, inclusive transporte do tubo em Vias Urbanas | M | 523.39 | A incluir | #N/A | #N/A
42785 | Corpo BSTC (grota) diâmetro 1,00 m CA-1 PB exclusive escavação e reaterro, inclusive transporte do tubo em Vias Urbanas | M | 515.77 | A incluir | #N/A | #N/A
42786 | Corpo BSTC (grota) diâmetro 1,00 m CA-2 MF exclusive escavação e reaterro, inclusive transporte do tubo em Vias Urbanas | M | 546.4 | A incluir | #N/A | #N/A
42787 | Corpo BSTC (grota) diâmetro 1,00 m CA-2 PB exclusive escavação e reaterro, inclusive transporte do tubo em Vias Urbanas | M | 534.5 | A incluir | #N/A | #N/A
42788 | Corpo BSTC (grota) diâmetro 1,00 m CA-3 MF exclusive escavação e reaterro, inclusive transporte do tubo em Vias Urbanas | M | 602.7 | A incluir | #N/A | #N/A
42789 | Corpo BSTC (grota) diâmetro 1,20 m CA-1 MF exclusive escavação e reaterro, inclusive transporte do tubo em Vias Urbanas | M | 724.87 | A incluir | #N/A | #N/A
42790 | Corpo BSTC (grota) diâmetro 1,20 m CA-1 PB exclusive escavação e reaterro, inclusive transporte do tubo em Vias Urbanas | M | 687.89 | A incluir | #N/A | #N/A
42791 | Corpo BSTC (grota) diâmetro 1,20 m CA-2 MF exclusive escavação e reaterro, inclusive transporte do tubo em Vias Urbanas | M | 740.58 | A incluir | #N/A | #N/A
42792 | Corpo BSTC (grota) diâmetro 1,20 m CA-2 PB exclusive escavação e reaterro, inclusive transporte do tubo em Vias Urbanas | M | 714.67 | A incluir | #N/A | #N/A
42793 | Corpo BSTC (grota) diâmetro 1,20 m CA-3 MF exclusive escavação e reaterro, inclusive transporte do tubo em Vias Urbanas | M | 853.88 | A incluir | #N/A | #N/A
42794 | Corpo BSTC (grota) diâmetro 1,50 m CA-1 MF exclusive escavação e reaterro, inclusive transporte do tubo em Vias Urbanas | M | 915.4 | A incluir | #N/A | #N/A
42758 | Corpo BSTC (grota) diâmetro 1,50 m CA-1 PB exclusive escavação e reaterro, inclusive transporte do tubo em Vias Urbanas | M | 908.99 | A incluir | #N/A | #N/A
42795 | Corpo BSTC (grota) diâmetro 1,50 m CA-2 MF exclusive escavação e reaterro, inclusive transporte do tubo em Vias Urbanas | M | 914.22 | A incluir | #N/A | #N/A
42796 | Corpo BSTC (grota) diâmetro 1,50 m CA-2 PB exclusive escavação e reaterro, inclusive transporte do tubo em Vias Urbanas | M | 943.08 | A incluir | #N/A | #N/A
42797 | Corpo BSTC (grota) diâmetro 1,50 m CA-3 MF exclusive escavação e reaterro, inclusive transporte do tubo em Vias Urbanas | M | 1184.67 | A incluir | #N/A | #N/A
42798 | Corpo BTTC (grota) diâmetro 0,60 m CA-1 MF exclusive escavação e reaterro, inclusive transporte do tubo em Vias Urbanas | M | 569.4 | A incluir | #N/A | #N/A
42799 | Corpo BTTC (grota) diâmetro 0,60 m CA-1 PB exclusive escavação e reaterro, inclusive transporte do tubo em Vias Urbanas | M | 608.95 | A incluir | #N/A | #N/A
42800 | Corpo BTTC (grota) diâmetro 0,60 m CA-2 MF exclusive escavação e reaterro, inclusive transporte do tubo em Vias Urbanas | M | 575.91 | A incluir | #N/A | #N/A
42801 | Corpo BTTC (grota) diâmetro 0,60 m CA-2 PB exclusive escavação e reaterro, inclusive transporte do tubo em Vias Urbanas | M | 562.89 | A incluir | #N/A | #N/A
42802 | Corpo BTTC (grota) diâmetro 0,80 m CA-1 MF exclusive escavação e reaterro, inclusive transporte do tubo em Vias Urbanas | M | 1161.62 | A incluir | #N/A | #N/A
42803 | Corpo BTTC (grota) diâmetro 0,80 m CA-1 PB exclusive escavação e reaterro, inclusive transporte do tubo em Vias Urbanas | M | 1148.97 | A incluir | #N/A | #N/A
42804 | Corpo BTTC (grota) diâmetro 0,80 m CA-2 MF exclusive escavação e reaterro, inclusive transporte do tubo em Vias Urbanas | M | 1183.89 | A incluir | #N/A | #N/A
42805 | Corpo BTTC (grota) diâmetro 0,80 m CA-2 PB exclusive escavação e reaterro, inclusive transporte do tubo em Vias Urbanas | M | 1132.87 | A incluir | #N/A | #N/A
42806 | Corpo BTTC (grota) diâmetro 1,00 m CA-1 MF exclusive escavação e reaterro, inclusive transporte do tubo em Vias Urbanas | M | 1365.36 | A incluir | #N/A | #N/A
*O valor correspondente ao transporte será calculado por ocasião do orçamento, quando serão informadas as distâncias. |  |  |  |  | #N/A | #N/A
Tabela de preços : 234 - Referencial de Preços Novembro 2020 sem desoneração Data base: Novembro/2020 |  |  |  |  | #N/A | #N/A
BDI : 23,32% |  |  |  |  | #N/A | #N/A
Grupo de serviço: OBRAS DE ARTE CORRENTES E DRENAGEM - VIAS URBANAS |  |  |  |  | #N/A | #N/A
Cód. Padrão | Descrição do serviço | Unidade | Preço unitário | Transporte | #N/A | #N/A
42807 | Corpo BTTC (grota) diâmetro 1,00 m CA-1 PB exclusive escavação e reaterro, inclusive transporte do tubo em Vias Urbanas | M | 1342.49 | A incluir | #N/A | #N/A
42808 | Corpo BTTC (grota) diâmetro 1,00 m CA-2 MF exclusive escavação e reaterro, inclusive transporte do tubo em Vias Urbanas | M | 1434.39 | A incluir | #N/A | #N/A
42809 | Corpo BTTC (grota) diâmetro 1,00 m CA-2 PB exclusive escavação e reaterro, inclusive transporte do tubo em Vias Urbanas | M | 1398.69 | A incluir | #N/A | #N/A
42810 | Corpo BTTC (grota) diâmetro 1,00 m CA-3 MF exclusive escavação e reaterro, inclusive transporte do tubo em Vias Urbanas | M | 1603.28 | A incluir | #N/A | #N/A
42811 | Corpo BTTC (grota) diâmetro 1,20 m CA-1 MF exclusive escavação e reaterro, inclusive transporte do tubo em Vias Urbanas | M | 1969.82 | A incluir | #N/A | #N/A
42812 | Corpo BTTC (grota) diâmetro 1,20 m CA-1 PB exclusive escavação e reaterro, inclusive transporte do tubo em Vias Urbanas | M | 1858.87 | A incluir | #N/A | #N/A
42813 | Corpo BTTC (grota) diâmetro 1,20 m CA-2 MF exclusive escavação e reaterro, inclusive transporte do tubo em Vias Urbanas | M | 2016.96 | A incluir | #N/A | #N/A
42814 | Corpo BTTC (grota) diâmetro 1,20 m CA-2 PB exclusive escavação e reaterro, inclusive transporte do tubo em Vias Urbanas | M | 1939.23 | A incluir | #N/A | #N/A
42815 | Corpo BTTC (grota) diâmetro 1,20 m CA-3 MF exclusive escavação e reaterro, inclusive transporte do tubo em Vias Urbanas | M | 2356.84 | A incluir | #N/A | #N/A
42816 | Corpo BTTC (grota) diâmetro 1,50 m CA-1 MF exclusive escavação e reaterro, inclusive transporte do tubo em Vias Urbanas | M | 2541.45 | A incluir | #N/A | #N/A
42817 | Corpo BTTC (grota) diâmetro 1,50 m CA-1 PB exclusive escavação e reaterro, inclusive transporte do tubo em Vias Urbanas | M | 2522.21 | A incluir | #N/A | #N/A
42818 | Corpo BTTC (grota) diâmetro 1,50 m CA-2 MF exclusive escavação e reaterro, inclusive transporte do tubo em Vias Urbanas | M | 2537.9 | A incluir | #N/A | #N/A
42819 | Corpo BTTC (grota) diâmetro 1,50 m CA-2 PB exclusive escavação e reaterro, inclusive transporte do tubo em Vias Urbanas | M | 2624.5 | A incluir | #N/A | #N/A
42820 | Corpo BTTC (grota) diâmetro 1,50 m CA-3 MF exclusive escavação e reaterro, inclusive transporte do tubo em Vias Urbanas | M | 3349.26 | A incluir | #N/A | #N/A
41321 | Corpo de BDCC 1,00 x 1,00 m em Vias Urbanas | M | 6218.42 |  | #N/A | #N/A
42821 | Corpo de BDCC 1,50 x 1,50 m projeto DNIT para H < = 2,50 m em Vias Urbanas | M | 4896.32 |  | #N/A | #N/A
42822 | Corpo de BDCC 1,50 x 1,50 m projeto DNIT para 2,50 < H < 5,00 m em Vias Urbanas | M | 5158.25 |  | #N/A | #N/A
42823 | Corpo de BDCC 2,00 x 1,20 m - tudo incluido conforme projeto em Vias Urbanas | M | 7229.84 |  | #N/A | #N/A
42824 | Corpo de BDCC 2,00 x 2,00 m projeto DNIT para H < = 2,50 m em Vias Urbanas | M | 7090.34 |  | #N/A | #N/A
42825 | Corpo de BDCC 2,00 x 2,00 m projeto DNIT para 2,50 < H < 5,00 m em Vias Urbanas | M | 7987.12 |  | #N/A | #N/A
40600 | Corpo de BDCC 2,00 x 2,50 m em Vias Urbanas | M | 10640.38 |  | #N/A | #N/A
42827 | Corpo de BDCC 2,00 x 3,00 m projeto DNIT p/ 2,50 < H < 5,00 m em Vias Urbanas | M | 11780.5 |  | #N/A | #N/A
42826 | Corpo de BDCC 2,00 x 3,00 m projeto DNIT para H < = 2,50 m em Vias Urbanas | M | 10017.54 |  | #N/A | #N/A
42828 | Corpo de BDCC 2,50 x 2,00m - tudo incluído conforme projeto em Vias Urbanas | M | 10411.22 |  | #N/A | #N/A
42830 | Corpo de BDCC 2,50 x 2,50 m projeto DNIT p/ 2,50< H <5,00 m em Vias Urbanas | M | 10664.24 |  | #N/A | #N/A
42829 | Corpo de BDCC 2,50 x 2,50 m projeto DNIT para H<=2,50m em Vias Urbanas | M | 9577.54 |  | #N/A | #N/A
42831 | Corpo de BDCC 2,50 x 3,00 m projeto DNIT p/ H <= 2,50 m em Vias Urbanas | M | 11500.67 |  | #N/A | #N/A
42832 | Corpo de BDCC 2,50 x 3,00 m projeto DNIT p/ 2,50 < H < 5,00 m em Vias Urbanas | M | 12703.92 |  | #N/A | #N/A
42834 | Corpo de BDCC 3,00 x 3,00 m projeto DNIT p/ 2,50 < H < 5,00 m em Vias Urbanas | M | 13481.87 |  | #N/A | #N/A
42833 | Corpo de BDCC 3,00 x 3,00 m projeto DNIT para H <= 2,50 m em Vias Urbanas | M | 12589.5 |  | #N/A | #N/A
42835 | Corpo de BSCC 1,50 x 1,50 m projeto DNIT p/ H <= 2,50 m em Vias Urbanas | M | 2997.77 |  | #N/A | #N/A
42836 | Corpo de BSCC 1,50x1,50m projeto DNIT p/ 2,50< H <5,00m em Vias Urbanas | M | 3194.22 |  | #N/A | #N/A
42837 | Corpo de BSCC 2,00 x 2,00m projeto DNIT para 5,00 < H < 7,50 m em Vias Urbanas | M | 5231.77 |  | #N/A | #N/A
42838 | Corpo de BSCC 2,00x2,00m projeto DNIT p/ H<=2,50m em Vias Urbanas | M | 4268.1 |  | #N/A | #N/A
42839 | Corpo de BSCC 2,00x2,00m projeto DNIT p/ 2,50< H <5,00m em Vias Urbanas | M | 4773.39 |  | #N/A | #N/A
42840 | Corpo de BSCC 2,00x3,00m projeto DNIT p/ H<=2,50m em Vias Urbanas | M | 6135.88 |  | #N/A | #N/A
42841 | Corpo de BSCC 2,00x3,00m projeto DNIT p/ 2,50< H <5,00m em Vias Urbanas | M | 7744.23 |  | #N/A | #N/A
40585 | Corpo de BSCC 2,50 x 2,50 m, para H < = 2,50 m em Vias Urbanas | M | 6688.43 |  | #N/A | #N/A
42843 | Corpo de BSCC 2,50x2,50m projeto DNIT para 2,50< H <5,00m em Vias Urbanas | M | 6712.12 |  | #N/A | #N/A
42844 | Corpo de BSCC 2,50x3,00m projeto DNIT para H<=2,50m em Vias Urbanas | M | 7579.93 |  | #N/A | #N/A
42845 | Corpo de BSCC 2,50x3,00m projeto DNIT para 2,50< H <5,00m em Vias Urbanas | M | 9122.81 |  | #N/A | #N/A
41179 | Corpo de BSCC 3,00x1,50 para 2,50m< H < 5,00m , em Vias Urbanas | M | 7644.26 |  | #N/A | #N/A
42842 | Corpo de BSCC 3,00x3,00m projeto DNIT para H<=2,50m em Vias Urbanas | M | 8214.93 |  | #N/A | #N/A
42848 | Corpo de BSCC 3,00x3,00m projeto DNIT para 2,50< H <5,00m em Vias Urbanas | M | 9424.33 |  | #N/A | #N/A
42849 | Corpo de BTCC 1,50 x 1,50 m projeto DNIT para H <= 2,50 m em Vias Urbanas | M | 6857.18 |  | #N/A | #N/A
42850 | Corpo de BTCC 1,50 x 1,50 m projeto DNIT para 2,50 < H < 5,00 m em Vias Urbanas | M | 7341.75 |  | #N/A | #N/A
42851 | Corpo de BTCC 2,00 x 2,00 m projeto DNIT para H <= 2,50 m em Vias Urbanas | M | 10082.48 |  | #N/A | #N/A
42852 | Corpo de BTCC 2,00 x 2,00 m projeto DNIT para 2,50 < H < 5,00 m em Vias Urbanas | M | 10914.44 |  | #N/A | #N/A
42853 | Corpo de BTCC 2,00 x 3,00 m projeto DNIT para H < = 2,50 m em Vias Urbanas | M | 14584.11 |  | #N/A | #N/A
42854 | Corpo de BTCC 2,00 x 3,00 m projeto DNIT para 2,50 < H < 5,00 m em Vias Urbanas | M | 16552.19 |  | #N/A | #N/A
42855 | Corpo de BTCC 2,50 x 2,50 m projeto DNIT para H < = 2,50 m em Vias Urbanas | M | 13181.14 |  | #N/A | #N/A
42856 | Corpo de BTCC 2,50 x 2,50 m projeto DNIT para 2,50 < H < 5,00 m em Vias Urbanas | M | 14732.67 |  | #N/A | #N/A
42858 | Corpo de BTCC 2,50 x 3,00 m projeto DNIT para H < = 2,50 m em Vias Urbanas | M | 16291.5 |  | #N/A | #N/A
42857 | Corpo de BTCC 2,50 x 3,00 m projeto DNIT para H < = 2,50 m em vias Urbanas | M | 16291.5 |  | #N/A | #N/A
42859 | Corpo de BTCC 2,50 x 3,00 m projeto DNIT para 2,50 < H < 5,00 m em Vias Urbanas | M | 18491.72 |  | #N/A | #N/A
42860 | Corpo de BTCC 3,00 x 3,00 m projeto DNIT para H < = 2,50 m em Vias Urbanas | M | 17403.71 |  | #N/A | #N/A
*O valor correspondente ao transporte será calculado por ocasião do orçamento, quando serão informadas as distâncias. |  |  |  |  | #N/A | #N/A
Tabela de preços : 234 - Referencial de Preços Novembro 2020 sem desoneração Data base: Novembro/2020 |  |  |  |  | #N/A | #N/A
BDI : 23,32% |  |  |  |  | #N/A | #N/A
Grupo de serviço: OBRAS DE ARTE CORRENTES E DRENAGEM - VIAS URBANAS |  |  |  |  | #N/A | #N/A
Cód. Padrão | Descrição do serviço | Unidade | Preço unitário | Transporte | #N/A | #N/A
42861 | Corpo de BTCC 3,00 x 3,00 m projeto DNIT para 2,50 < H < 5,00 m em Vias Urbanas | M | 19499.14 |  | #N/A | #N/A
42862 | Corta-rio (escavação mecânica em material de 1ª cat.) H=1,50 a 3,00 m em Vias Urbanas | M3 | 18.89 |  | #N/A | #N/A
42863 | Corta-rio (escavação mecânica em material de 2ª cat.) H=1,50 a 3,00m em Vias Urbanas | M3 | 37.78 |  | #N/A | #N/A
42864 | Corta-rio (escavação mecânica em material de 3º cat.) H=0,00 a 1,50m em Vias Urbanas | M3 | 148.62 |  | #N/A | #N/A
42865 | Corte e esmerilhamento de pontas de tubo de ferro fundido DN 500 a 200mm em Vias Urbanas | M | 26.26 |  | #N/A | #N/A
42867 | Demolição manual alvenaria tijolo furado assentado com argamassa em Vias Urbanas | M3 | 238.55 |  | #N/A | #N/A
42868 | Demolição manual de concreto armado em Vias Urbanas | M3 | 352.09 |  | #N/A | #N/A
42869 | Demolição manual de concreto simples ou ciclópico em Vias Urbanas | M3 | 310.66 |  | #N/A | #N/A
42870 | Demolição mecânica de concreto em Vias Urbanas | M3 | 199.45 |  | #N/A | #N/A
42880 | Descida d'água concreto simples (degraus) c/ caiação (DSA-03) apoio em Vias Urbanas | Ud | 777.01 |  | #N/A | #N/A
42883 | Deslocamento de cerca de tela galvanizada fio 12 malha 3" x 3", em Vias Urbanas | M | 45.22 | A incluir | #N/A | #N/A
42899 | Dreno de alívio de pavimento (DP - DAP - 01), com tubo PVC d=50mm, geotêxtil não tecido RT 07 kN/m inclusive transporte da brita em Vias Urbanas | M | 67.06 | A incluir | #N/A | #N/A
42901 | Dreno de PVC D = 100 mm em Vias Urbanas | M | 34.91 |  | #N/A | #N/A
42900 | Dreno de PVC D = 50 mm em Vias Urbanas | M | 32.54 |  | #N/A | #N/A
41185 | Dreno em PEAD perfurado diâm. = 100 mm, inclusive transporte do tubo, em Vias Urbanas | M | 8.9 | A incluir | #N/A | #N/A
42903 | Dreno Longitudinal tipo Trincheira Drenante, H = 0,90 m com tubo poroso tipo PEAD d =100 mm, incluindo esc. mat. 3ª cat. e transporte do tubo em Vias Urbanas | M | 128.36 | A incluir | #N/A | #N/A
42904 | Dreno Longitudinal tipo Trincheira Drenante, H = 0,90 m com tubo poroso tipo PEAD d=100 mm, inclusive esc. em mat. 1ª cat. e transporte do tubo em Vias Urbanas | M | 99.61 | A incluir | #N/A | #N/A
42902 | Dreno Longitudinal tipo Trincheira Drenante, H=0,40m c/tubo poroso PEAD d = 65 mm, incl. esc. mat. 1ª cat., geotêxtil não tecido RT 07kN/m, V. Urbanas | M | 107.91 |  | #N/A | #N/A
42905 | Dreno ou Barbacã em tubo PVC, diâmetro de 2" em Vias Urbanas | M | 29.73 |  | #N/A | #N/A
43120 | Dreno profundo com enchimento de areia, escavação em material 1ª categoria, inclusive transporte da areia, em vias Urbanas | M | 111.28 | A incluir | #N/A | #N/A
42906 | Dreno profundo com enchimento de brita e areia (1:1) escavação em material 1ª categoria, inclusive transporte da areia e da brita em Vias Urbanas | M | 116.45 | A incluir | #N/A | #N/A
42907 | Dreno profundo com enchimento de brita e areia (1:1) escavação em material 2ª categoria, inclusive transporte da areia e da brita em Vias Urbanas | M | 125.35 | A incluir | #N/A | #N/A
42908 | Dreno profundo com enchimento de brita, escavação em material 1ª categoria, inclusive transporte da brita em Vias Urbanas | M | 111.74 | A incluir | #N/A | #N/A
43122 | Dreno profundo com tubo poroso, D=0,20 m com enchim. de brita, escav. material 3ª categoria (DPR-01), inclus. transporte brita e tubo, Vias Urbanas | M | 115.25 | A incluir | #N/A | #N/A
42913 | Dreno profundo com tubo poroso, D=0,20m com enchim. de brita e areia, escav. material 2ª categoria, inclusi. transp. areia,brita e tubo Vias Urbanas | M | 138.32 | A incluir | #N/A | #N/A
42910 | Dreno profundo D=0,10m c/ enchim.brita, areia (1:1) escav. em mat. 3ª categoria, incl.geotêxtil não tecido RT 16kn/m, e transp. brita, areia V.Urbanas | M | 239.84 | A incluir | #N/A | #N/A
42909 | Dreno profundo D=0,10m c/ enchim.brita,areia (1:1) escav.mat. 1ª categoria, incl. geotêxtil não tecido RT16 kn/m e transp. areia,brita- Vias Urbanas | M | 155.51 | A incluir | #N/A | #N/A
42911 | Dreno profundo D=0,20m com enchimento de areia, escavação em material 1ª categoria (DPS -01), inclusive transporte da areia e do tubo em Vias Urbanas | M | 133.29 | A incluir | #N/A | #N/A
42912 | Dreno profundo D=0,20m com enchimento de brita e areia, escavação em material 1ª categoria, inclusive transporte da brita e da areia, em Vias Urbanas | M | 129.42 | A incluir | #N/A | #N/A
42915 | Dreno profundo para corte em solo, com enchimento em brita revestido com geotêxtil não tecido RT-16, inclusive transporte da brita em Vias Urbanas | M | 141.7 | A incluir | #N/A | #N/A
42914 | Dreno profundo solo c/tubo PEAD perfur. D=100mm envolto geotêxtil não tecido RT16kn, preench.c/brita, inclus.transp.tubo exclus transp.brita V Urbanas | M | 106.06 | A incluir | #N/A | #N/A
42917 | Dreno sub-horizontal D = 50 mm em PVC inclus. escavação em alteração de rocha, geotêxtil não tecido RT-16 exclusive transp. em Vias Urbanas | M | 860.63 |  | #N/A | #N/A
42918 | Dreno sub-horizontal D = 50 mm em PVC inclus.escavação em rocha sã, geotêxtil não tecido RT-16, exclusive transportes em Vias Urbanas | M | 1115.28 |  | #N/A | #N/A
42916 | Dreno sub-horizontal D=50 mm inclusive geotêxtil não tecido RT 16 kn/m, em PVC, exclusive transportes em Vias Urbanas | M | 616.16 |  | #N/A | #N/A
42919 | Dreno sub-superficial rocha (h=0,55m) c/tubo PEAD perfur.d=100mm, env. geotêxtil RT-16, preenc.c/ brita, incl. transp. tubo, excl. transp brita-Vias Urb | M | 83.13 | A incluir | #N/A | #N/A
42920 | Dreno vertical D = 75 mm em PVC, inclusive geotêxtil não tecido RT-16, exclusive transportes, em Vias Urbanas | M | 623.29 |  | #N/A | #N/A
42921 | Eletroduto de ferro galvanizado DN 4" , inclusive conexões, exclusive escavação e reaterro, fornecimento e assentamento, em Vias Urbanas | M | 156.35 |  | #N/A | #N/A
42922 | Eletroduto para rede de lógica, inclusive conexões, em Vias Urbanas | M | 28.78 |  | #N/A | #N/A
42923 | Eletroduto PVC diâmetro 75mm, fornecimento e assentamento em Vias Urbanas | M | 28.83 |  | #N/A | #N/A
42924 | Eletroduto PVC rígido roscável diâm. 50 mm, fornecimento e assentamento em Vias Urbanas | M | 18.06 |  | #N/A | #N/A
42925 | Eletroduto tipo Kanaflex diâmetro 1 1/4", fornecimento e assentamento em Vias Urbanas | M | 8.08 |  | #N/A | #N/A
42926 | Eletroduto tipo Kanaflex diâmetro 1 1/2", fornecimento e assentamento em Vias Urbanas | M | 8.84 |  | #N/A | #N/A
42927 | Eletroduto tipo Kanaflex diâmetro 2", fornecimento e assentamento em Vias Urbanas | M | 10.28 |  | #N/A | #N/A
42928 | Eletroduto tipo Kanaflex diâmetro 4", fornecimento e assentamento em Vias Urbanas | M | 15.09 |  | #N/A | #N/A
42942 | Escada de madeira executada sobre terreno inclinado, com 80 cm de largura mínima em Vias Urbanas | M | 87.22
42944 | Escavação manual em mat. 1ª cat. H= 0,00 a 1,50 m c/ esgotamento em Vias Urbanas | M3 | 79.83
*O valor correspondente ao transporte será calculado por ocasião do orçamento, quando serão informadas as distâncias. |  |  |  |  | #N/A | #N/A
Tabela de preços : 234 - Referencial de Preços Novembro 2020 sem desoneração Data base: Novembro/2020 |  |  |  |  | #N/A | #N/A
BDI : 23,32% |  |  |  |  | #N/A | #N/A
Grupo de serviço: OBRAS DE ARTE CORRENTES E DRENAGEM - VIAS URBANAS |  |  |  |  | #N/A | #N/A
Cód. Padrão | Descrição do serviço | Unidade | Preço unitário | Transporte | #N/A | #N/A
42943 | Escavação manual em mat. 1ª cat. H= 0,00 a 1,50 m em Vias Urbanas | M3 | 75.86 |  | #N/A | #N/A
42946 | Escavação manual em mat. 1ª cat. H= 1,50 a 3,00 m c/ esgotamento em Vias Urbanas | M3 | 112.91 |  | #N/A | #N/A
42945 | Escavação manual em mat. 1ª cat. H= 1,50 a 3,00 m em Vias Urbanas | M3 | 111.81 |  | #N/A | #N/A
42948 | Escavação manual em mat. 1ª cat. H= 3,00 a 4,50 m c/ esgotamento, em Vias Urbanas | M3 | 162.51 |  | #N/A | #N/A
42947 | Escavação manual em mat. 1ª cat. H= 3,00 a 4,50 m, em Vias Urbanas | M3 | 165.72 |  | #N/A | #N/A
42949 | Escavação manual em mat. 2ª cat. H= 0,00 a 1,50 m c/ esgotamento, em Vias Urbanas | M3 | 167.41 |  | #N/A | #N/A
42950 | Escavação manual em mat. 2ª cat. H= 0,00 a 1,50 m s/ detonação, em Vias Urbanas | M3 | 171.05 |  | #N/A | #N/A
42951 | Escavação manual em mat. 2ª cat. H= 1,50 a 3,00 m c/ esgotamento, em Vias Urbanas | M3 | 205.89 |  | #N/A | #N/A
42952 | Escavação manual em mat. 2ª cat. H= 1,50 a 3,00 m s/ detonação, em Vias Urbanas | M3 | 212.88 |  | #N/A | #N/A
42953 | Escavação manual em mat. 2ª cat. H= 3,00 a 4,50 m c/ esgotamento, em Vias Urbanas | M3 | 357.88 |  | #N/A | #N/A
42954 | Escavação manual em mat. 2ª cat. H= 3,00 a 4,50 m s/ detonação, em Vias Urbanas | M3 | 378.08 |  | #N/A | #N/A
42955 | Escavação manual em mat. 3ª cat. H= 0,00 a 1,50 m, a fogo, em Vias Urbanas | M3 | 304.47 |  | #N/A | #N/A
42956 | Escavação manual furos, valetas mat. 1ª cat. H= 0,00 a 1,50 m (dim. reduz.), em Vias Urbanas | M3 | 111.81 |  | #N/A | #N/A
42957 | Escavação manual furos, valetas mat. 2ª cat. H= 0,00 a 1,50 m s/detonação (dim. reduz.), em Vias Urbanas | M3 | 254.6 |  | #N/A | #N/A
42958 | Escavação mecânica de valas em material de 1ª categoria, 3,00 a 4,50 m, c/ esgotamento, carga do material, transp. material p/ bota-fora -Vias Urbanas | M3 | 252.47 | A incluir | #N/A | #N/A
42959 | Escavação mecânica de valas em 1ª categoria, profundidade de 4,50 a 6,00 m com esgotamento, transp. DMT=20km, descarga e espalhamento, em Vias Urbanas | M3 | 254.97 | A incluir | #N/A | #N/A
42961 | Escavação mecânica em material de 1ª cat. H= 0,00 a 1,50 m c/ esgotamento, em Vias Urbanas | M3 | 24.29 |  | #N/A | #N/A
42962 | Escavação mecânica em material de 1ª cat. H= 0,00 a 1,50 m c/ esgotamento, em Vias Urbanas | M3 | 24.29 |  | #N/A | #N/A
42960 | Escavação mecânica em material de 1ª cat. H= 0,00 a 1,50 m, em Vias Urbanas | M3 | 15.67 |  | #N/A | #N/A
42964 | Escavação mecânica em material de 1ª cat. H= 1,50 a 3,00 m c/ esgotamento, em Vias Urbanas | M3 | 25.71 |  | #N/A | #N/A
42963 | Escavação mecânica em material de 1ª cat. H= 1,50 a 3,00 m, em Vias Urbanas | M3 | 17.04 |  | #N/A | #N/A
42966 | Escavação mecânica em material de 1º cat. H= 3,00 a 4,50 m c/ esgotamento, em Vias Urbanas | M3 | 28.48 |  | #N/A | #N/A
42965 | Escavação mecânica em material de 1ª cat. H= 3,00 a 4,50 m, em Vias Urbanas | M3 | 19.78 |  | #N/A | #N/A
42968 | Escavação mecânica em material de 2ª cat. H= 0,00 a 1,50 m c/ esgotamento, em Vias Urbanas | M3 | 36.16 |  | #N/A | #N/A
42967 | Escavação mecânica em material de 2ª cat. H= 0,00 a 1,50 m, em Vias Urbanas | M3 | 28.51 |  | #N/A | #N/A
42970 | Escavação mecânica em material de 2ª cat. H= 1,50 a 3,00 m c/ esgotamento, em Vias Urbanas | M3 | 41.39 |  | #N/A | #N/A
42969 | Escavação mecânica em material de 2ª cat. H= 1,50 a 3,00 m, em Vias Urbanas | M3 | 34.08 |  | #N/A | #N/A
42973 | Escavação mecânica em material de 2ª cat. H= 3,00 a 4,50 m c/ esgotamento, em Vias Urbanas | M3 | 49.24
42979 | Escavação mecânica em material de 2º cat. H= 3,00 a 4,50 m c/ esgotamento em Vias Urbanas | M3 | 49.24
42971 | Escavação mecânica em material de 2ª cat. H= 3,00 a 4,50 m, em Vias Urbanas | M3 | 42.66
42981 | Escoramento de cavas e valas, inclusive fornecimento e transporte das madeiras, em Vias Urbanas | M2 | 246.55 | A incluir
42982 | Escoramento e cimbramento (bueiro celular), inclusive fornecimento e transporte das madeiras , em Vias Urbanas | M3 | 180.52 | A incluir
42987 | Forma especial de madeira para meio fio, inclusive fornecimento e transporte das madeiras em Vias Urbanas | M2 | 84.67 | A incluir
42988 | Forma especial de madeira para sarjeta (gabarito), inclusive fornecimento e transporte das madeiras, em Vias Urbanas | M2 | 71.29 | A incluir
42989 | Forma metálica para meio fio, em Vias Urbanas | M2 | 10.26
42991 | Formas planas de madeira com 01 (um) reaproveitamento, inclusive fornecimento e transporte das madeiras, em Vias Urbanas | M2 | 136.44 | A incluir
42992 | Formas planas de madeira com 02 (dois) reaproveitamentos, inclusive fornecimento e transporte das madeiras, em Vias Urbanas | M2 | 115.03 | A incluir
42993 | Formas planas de madeira com 04 (quatro) reaproveitamentos, inclusive fornecimento e transporte das madeiras, em Vias Urbanas | M2 | 96.99 | A incluir
42994 | Formas planas de madeira sem reaproveitamento (forma perdida), inclusive fornecimento e transporte das madeiras em Vias Urbanas | M2 | 197.74 | A incluir
43070 | Gabião manta/colchão, p/ revest. canal em malha hex 6x8mm Zn-Al/PVC, e=2,8mm,h=0,23m, inclus.aquis./assentam. pedra mão, exclus. transp., Vias Urbanas | M2 | 270.77
42996 | Gabiões com caixas galvanizadas, sem manta, em Vias Urbanas | M3 | 564.63 | A incluir
43012 | Geotêxtil não tecido RT-16 kn/m, fornecimento e aplicação em Vias Urbanas | M2 | 11.54
43011 | Geotêxtil não-tecido com resistência longitudinal a tração 10kN/m, fornecimento e aplicação em Vias Urbanas | M2 | 8.18
43003 | Lastro de brita, inclusive transporte da brita em Vias Urbanas | M3 | 145.82 | A incluir
43004 | Limpeza e apicoamento manual de superfície de rocha em Vias Urbanas | M2 | 46.04
43005 | Limpeza e desobstrução de BDTC e BDCC em Vias Urbanas | M | 41.25
43006 | Limpeza e desobstrução de BQTC em Vias Urbanas | M | 66.66
43007 | Limpeza e desobstrução de BSTC e BSCC em Vias Urbanas | M | 21.71
43008 | Limpeza e desobstrução de BTTC e BTCC em Vias Urbanas | M | 60.77
*O valor correspondente ao transporte será calculado por ocasião do orçamento, quando serão informadas as distâncias.
Tabela de preços : 234 - Referencial de Preços Novembro 2020 sem desoneração Data base: Novembro/2020
BDI : 23,32%
Grupo de serviço: OBRAS DE ARTE CORRENTES E DRENAGEM - VIAS URBANAS
Cód. Padrão | Descrição do serviço | Unidade | Preço unitário | Transporte
43009 | Limpeza e preparo de superfície de aço em Vias Urbanas | M2 | 107.53
43018 | Meio fio de concreto pré-moldado (12 x 30 x 15) cm, inclusive caiação e transporte do meio fio em Vias Urbanas | M | 68.23 | A incluir
43026 | Montagem e desmontagem de escoramento tubular normal, em obras de arte na densidade de 5m de tubo por m³ de escoramento em Vias Urbanas | M | 26.52
43033 | Muro de testa em concreto para saída de dreno profundo em rocha, inclusive transporte do tubo em Vias Urbanas | Ud | 1217.53 | A incluir
43037 | Pedra de mão p/ (concreto ciclópico ou alvenaria) rocha paga em medição em Vias Urbanas | M3 | 59.94
43038 | Pescoço de poço de visita H=0,30m, diâm. = 0,60 m, fornecimento, assentamento e transporte em Vias Urbanas | Ud | 112.24 | A incluir
43039 | Pintura com nata de cimento em Vias Urbanas | M2 | 5.83
43040 | Pintura interna ou externa sobre ferro, com tinta a base de resina de borracha clorada em Vias Urbanas | M2 | 66.85
43042 | Plataforma ou passarela de pinho de 1ª ou similar, 1" x 12", em Vias Urbanas | M2 | 4.08
43043 | Poço de visita em bloco pré-moldado para d=0,30 e 0,40 m (0,80 x 0,8 0m), em Vias Urbanas | Ud | 2889.83
43044 | Poço de visita em bloco pré-moldado para d=0,60 m (1,00 x 1,00 m), em Vias Urbanas | Ud | 3339.94
41169 | Poço de visita em bloco pré-moldado para d=0,80m (1,20x1,20m), em Vias Urbanas | Ud | 3937.89
41170 | Poço de visita em bloco pré-moldado para d=1,00m (1,30x1,30m) (Vias Urbanas) | Ud | 4325.64
41171 | Poço de visita em bloco pré-moldado para d=1,20m (1,50x1,50m), em Vias Urbanas | Ud | 5153.24
43046 | Poço de Visita para BSTC diâm. 0,40 m em blocos de concreto, em Vias Urbanas | Ud | 1677.79
43047 | Poço de visita para BSTC diâm. 0,60 m em blocos de concreto, em Vias Urbanas | Ud | 2145.41
43048 | Poço de visita para BSTC diâm. 0,80 m em blocos de concreto, em Vias Urbanas | Ud | 2614.16
43050 | Poço de visita (tubo D=0,40 m) H=1,50 m com tampão F.F.A.P., inclusive escavação e transporte do tampão, em Vias Urbanas | Ud | 4420.33 | A incluir
43051 | Poço de visita (tubo D=0,60 m) H=1,70 m com tampão F.F.A.P., inclusive escavação e transporte do tampão, em Vias Urbanas | Ud | 4893.96 | A incluir
43052 | Poço de visita (tubo D=0,80 m) H=1,90 m com tampão F.F.A.P., inclusive escavação e transporte do tampão, em Vias Urbanas | Ud | 5367.58 | A incluir
43053 | Poço de visita (tubo D=1,00 m) H=2,10 m com tampão F.F.A.P., inclusive escavação e transporte do tampão, em Vias Urbanas | Ud | 5841.21 | A incluir
43054 | Preparo manual de talude, compreendendo acerto, raspagem eventual de até 0,30 m de prof. e afastamento lateral, em Vias Urbanas | M2 | 12.54
43055 | Preparo manual de terreno, compreendendo acerto raspagem até 25 cm de profundidade e afastamento lateral do material excedente, em Vias Urbanas | M2 | 10.06
43056 | Reaterro com areia, tudo incluído, em Vias Urbanas | M3 | 64.64 | A incluir
43058 | Reaterro de cavas c/ compactação manual (apiloamento) (dim. reduz.), em Vias Urbanas | M3 | 115.79
43057 | Reaterro de cavas c/ compactação manual (apiloamento) em Vias Urbanas | M3 | 79.84
43059 | Reaterro de cavas c/ compactação mecânica (compactador manual), em Vias Urbanas | M3 | 50.25
43060 | Recuperação de poço de visita inclusive fornecimento tampão F.F.A.P., em Vias Urbanas | Ud | 916.31 | A incluir
43064 | Religação de rede de água em PVC DN 20 mm, inclusive conexões, em Vias Urbanas | M | 22.44
43065 | Religação de rede de água em PVC DN 25 mm, inclusive conexões, em Vias Urbanas | M | 25.68
43066 | Religação de rede de água em PVC DN 32 mm, inclusive conexões, em Vias Urbanas | M | 33.48
43067 | Religação de rede de água em PVC DN 75 mm, inclusive conexões, em Vias Urbanas | M | 93.79
43063 | Religação de rede de água em PVC PBA CL 15 DN 100 mm, inclusive conexões, em Vias Urbanas | M | 128.93
43068 | Remanejamento de ligação e religação de redes de esgoto, em Vias Urbanas | M | 86.95
43069 | Remoção de bueiros existentes, em Vias Urbanas | M | 170.71 | A incluir
43071 | Rip-rap c/ argamassa cimento areia 1:6, inclusive aquisição e transporte dos materiais, em Vias Urbanas | M3 | 344.02 | A incluir
43078 | Sarjeta de concreto DP-1 (0,081 m³/m) calha triangular, inclusive caiação, em Vias Urbanas | M | 96.85
43079 | Sarjeta de concreto DP-2 (0,085 m³/m) calha triangular, inclusive caiação, em Vias Urbanas | M | 101.09
43080 | Sarjeta de concreto SCA 40/10 - em Vias Urbanas | M | 86.45 | A incluir
43081 | Sarjeta de concreto (SCA 70/15) calha triangular, inclusive caiação, em Vias Urbanas | M | 111.3
43085 | Sarjeta de concreto (SCA 90/10) calha triangular, inclusive caiação, em Vias Urbanas | M | 195.47
43083 | Sarjeta de concreto (STC - 02) calha triangular em corte/aterro, inclusive caiação, em Vias Urbanas | M | 95.86
43084 | Sarjeta de concreto (STC - 04) calha triangular de bancada em corte, inclusive caiação, em Vias Urbanas | M | 72.38
43086 | Tampa de concreto em grelha, fornecimento, assentamento e transporte, em Vias Urbanas | Ud | 230.8 | A incluir
43087 | Tampão F.F.A.P. com 100 kg, fornecimento, assentamento e transporte em Vias Urbanas | Ud | 590.06 | A incluir
43089 | Tapume de vedação e proteção, executado com chapas de compensado resinado com 6 mm de espessura, exclusive pintura, em Vias Urbanas | M2 | 50.58
43090 | Tela de aço soldada Telcon Q-138 ou similar, fornecimento e assentamento em Vias Urbanas | M2 | 38.96
43088 | Tela de proteção de segurança de PVC cor laranja com suporte para sinalização de obras em Vias Urbanas | M | 21.17 | A incluir
43091 | Terminal de dreno de alívio de pavimento (DP - TDA - 01) em Vias Urbanas | Ud | 438.69 | A incluir
43092 | Transporte de materiais encosta abaixo, serviço manual, inclusive carga e descarga em Vias Urbanas | t dam | 28.52
43093 | Transporte de materiais encosta acima, serviço manual, inclusive carga e descarga em Vias Urbanas | t dam | 38.58
*O valor correspondente ao transporte será calculado por ocasião do orçamento, quando serão informadas as distâncias.
Tabela de preços : 234 - Referencial de Preços Novembro 2020 sem desoneração Data base: Novembro/2020
BDI : 23,32%
Grupo de serviço: OBRAS DE ARTE CORRENTES E DRENAGEM - VIAS URBANAS
Cód. Padrão | Descrição do serviço | Unidade | Preço unitário | Transporte
43094 | Transposição de segmento de sarjeta - TSS 01, inclusive transporte do tubo de concreto em Vias Urbanas | M | 336.08 | A incluir
43095 | Trincheira drenante cega (0,50 x 1,70) m, com utilização de geotêxtil não tecido Rt-16 kn/m, inclusive transporte da brita em Vias Urbanas | M | 481.5 | A incluir
43096 | Trincheira drenante em madeira em Vias Urbanas | M | 740.1
43098 | Tubo de PVC NBR 5648 diâmetro 50 mm, fornecimento e assentamento em Vias Urbanas | M | 23.94
43097 | Tubo de PVC NBR 5648 diâmetro 75 mm, fornecimento e assentamento em Vias Urbanas | M | 58.35
43100 | Tubo de PVC rígido série R diâmetro 100 mm, fornecimento e assentamento em Vias Urbanas | M | 49.62
43101 | Tubo irrifort agropecuário diâmetro 32 mm, fornecimento e assentamento em Vias Urbanas | M | 11.09
43102 | Tubo para irrigação linha fixa PN40 50 mm, fornecimento e assentamento em Vias Urbanas | M | 10.56
42614 | Tubos de ferro fundido diâmetro 0,90 m, assentamento em Vias Urbanas | M | 232.64 | A incluir
43104 | Tubos para irrigação Linha fixa PN40, diâmetro 75 mm, fornecimento e assentamento em Vias Urbanas | M | 19.2
43105 | Valeta de pedra argamassada VPAR em Vias Urbanas | M3 | 397.02 | A incluir
43106 | Valeta de pedra jogada VPJ, inclusive transporte da pedra em Vias Urbanas | M3 | 210.93 | A incluir
43111 | Valeta de proteção de corte - desobstrução e limpeza em Vias Urbanas | M | 4.39
Grupo de serviço: INSTALAÇÃO DE CANTEIRO, MOBILIZAÇÃO E DESMOBILIZAÇ
Cód. Padrão | Descrição do serviço | Unidade | Preço unitário | Transporte
41578 | Aluguel de container p/ escritório c/ ar condicionado e banheiro, isolam.térmico e acústico, 2 luminárias, janela de vidro, tomada p/ comput. e telef. | Mes | 842.76
42511 | Aluguel de container p/ escritório com ar condicionado, isolamento term/acust., 2 luminárias, janela de vidro, tomadas computador e telefone | Mes | 768.77
41579 | Aluguel de container para almoxarifado | Mes | 582.47
41494 | Aluguel de container tipo cozinha com isolamento térmico e acústico, 2 luminárias, piso especial e janela | Mes | 995.1
41678 | Aluguel de container tipo refeitório simples, c/ 1 aparelho de ar condicionado, 2 luminárias e 2 janelas de vidro | Mes | 842.68
41455 | Aluguel de container tipo refeitório (2 unidades acopladas), c/ 2 aparelhos de ar condicionado, 4 lumináriase 4 janelas de vidro | Mes | 1788.14
41456 | Aluguel de container tipo refeitório (3 unidades acopladas), c/ 3 aparelhos de ar condiocionado , 6 luminárias e 6 janelas de vidro | Mes | 2774.7
41580 | Aluguel de container tipo sanitário com 3 vasos sanitários, lavatório, mictório, 5 chuveiros, 2 venezianas e piso especial | Mes | 868.48
41454 | Aluguel de container tipo vestiário, 2 luminárias, piso especial e janela | Mes | 584.84
41498 | Barracão com sanitário, em chapa compensada 12 mm e pont. 8x8cm, piso cimentado e cobertura em telha de fibroc. 6mm, incl. ponto de luz e cx. inspeção | M2 | 715.94
41531 | Barracão em chapa compensada 12mm e pont. 8x8cm, piso cimentado e cobertura de telhas fibrocimento 6mm, incl. ponto de luz | M2 | 493.1
41557 | Canaleta de concreto retangular com grelha em barra de aço | M | 196.1
41506 | Cobertura nova de telhas onduladas de fibrocimento 6,0mm, inclusive cumeeiras e acessórios de fixação | M2 | 56.89
41505 | Estrutura de madeira lei para telhado de telha ondulada de fibroc. esp. 6mm, c/ pontaletes e caibros, incl. com cupinicida, excl. telhas | M2 | 110.58
41528 | Galpão em peças de madeira 8x8cm e contravent. de 5x7cm, cobertura de telhas de fibroc. de 6mm, incl. ponto e cabo de alimentação da máquina | M2 | 265
41546 | Mobilização e desmobilização de caminhão basculante (máximo) | h | 246.07
41545 | Mobilização e desmobilização de caminhão carroceria (máximo) | h | 210.81
41547 | Mobilização e desmobilização de caminhão tanque (6.000 L) (máximo) | h | 206.75
41497 | Mobilização e desmobilização de container acima de 150 km | Ud | 3400.15
41495 | Mobilização e desmobilização de container até 50 km | Ud | 904.34
41496 | Mobilização e desmobilização de container de 51 km até 150 km | Ud | 1360.05
41544 | Mobilização e desmobilização de equipamentos com carreta prancha (máximo) | h | 411.79
41500 | Placa de obra nas dimensões de 3,0 x 6,0 m, padrão DER-ES | M2 | 299.1
41501 | Rede de água c/ padrão de entrada d'água diâm. 3/4" conf. CESAN, incl. tubos e conexões p/ aliment., distrib., extravas. e limp., cons. o padrão a 25m | M | 42.63
41499 | Rede de esgoto, contendo fossa e filtro, incl. tubos e conexões de ligação entre caixas, considerando distância de 25m | M | 354.36
41503 | Rede de luz, incl. padrão entr. energia trifás. cabo ligação até barracões, quadro distrib., disj. e chave de força, cons. 20m entre padrão entr.e QDG | M | 610.19
41530 | Refeitório c/ paredes chapa de comp. 12mm e pont. 8x8cm, piso ciment. e cob. telhas fibroc. 6mm, incl. ponto de luz e cx. de insp. (1,21m²/func/turno) | M2 | 397.57
41527 | Reservatório de fibra de vidro de 1000 L, incl. suporte em madeira de 7x12cm, elevado de 4m | Ud | 2455
41529 | Sanitário e vestiário de 40/60 func., c/ 33,90m², paredes chapa compens. 12mm e pont. 8x8cm , piso ciment., cobert. telha fibroc., incl. luz e cx. insp | Ud | 24456.6
41555 | Sistema separador de água e óleo | Ud | 6941.02
100883 | Tapume madeira compensada resinada e= 12mm h=2,20m, estr. c/ mad reflorest., incl montagem e pintura esmalte sintético | M | 200.03
*O valor correspondente ao transporte será calculado por ocasião do orçamento, quando serão informadas as distâncias.
Tabela de preços : 234 - Referencial de Preços Novembro 2020 sem desoneração Data base: Novembro/2020
BDI : 23,32%
Grupo de serviço: INSTALAÇÃO DE CANTEIRO, MOBILIZAÇÃO E DESMOBILIZAÇ
Cód. Padrão | Descrição do serviço | Unidade | Preço unitário | Transporte
100882 | Tapume Telha Metálica Ondulada 0,50mm Branca h=2,20m, incl. montagem estr. mad. 8"x8", incl. faixas pint. esmalte sintético c/ h=40cm (Reaproveitamento 2x) | M | 200.4
Grupo de serviço: ADMINISTRAÇÃO LOCAL
Cód. Padrão | Descrição do serviço | Unidade | Preço unitário | Transporte
100390 | Administração Local (valor mensal a calcular de acordo com a obra) | vb | 0
*O valor correspondente ao transporte será calculado por ocasião do orçamento, quando serão informadas as distâncias.

## equip. (hidden)
Tabela Referencial novembro 2020 sem desoneração | [5 empty] | Data Base: novembro/2020
Cód. Padrão | Descrição do equipamento | CT | Potência | Combustível | Hora prod. | Hora improd.
30041 | Acabadora de asfalto AF 5000, esteira, CIBER ou equivalente |  | 54 | ÓLEO DIESEL | 165.09 | 82.89
30047 | Acabadora de superficie de concreto, rotativa PT 36" B c/ motor de 9 hp, Petrotec ou equivalente | M | 9 | ÓLEO DIESEL | 8.44 | 1.24
30140 | Aplicador de material termoplástico por extrusão, marca de referência Elgimaq ou equivalente |  | 4 | ÓLEO DIESEL | 27.59 | 22.33
101529 | Automóvel - VW Gol (flex), 1.6 Total Flex 4 P ou equivalente |  | 60 | GASOLINA | 33.11 | 28.77
30102 | Automóvel Utilitário - GM/S 10 cabine dupla, ou equivalente | M | 99 | GASOLINA | 192.38 | 40.92
30101 | Automóvel Utilitário - VW/ Kombi (flex) |  | 52 | GASOLINA | 112.43 | 33.11
30134 | Barco de aluminio compr. 4,20 metros motor 15HP |  | 15 | GASOLINA | 32.94 | 19.88
30078 | Bate-estaca (martelo 2.500 kg) | M | 90 | ÓLEO DIESEL | 148.25 | 62.62
30070 | Betoneira 600 l com carregador (elétrica) |  | 5 | ENERGIA | 26.5 | 21.55
30081 | Bomba d'água 3,0 CV |  | 4 | ENERGIA | 15.52 | 12.8
30072 | Bomba de concreto BSF 1406 D (diesel) 60m3/h |  | 100 | ÓLEO DIESEL | 147 | 51.38
30088 | Bomba hidraulica tipo MT 200 |  | 27 | ÓLEO DIESEL | 72.74 | 43.27
30113 | Bomba triplex MT-100, motor diesel de 12CV, 122 l/min, 250rpm, Maquessonda ou equivalente | M | 12 | ÓLEO DIESEL | 27.15 | 16.38
101461 | Calandra para chapas de aço até 25mm - 22KW | L | 22 | ENERGIA | 93.08 | 56.76
30002 | Caminhão basculante L 2324/41 PBT=22,0t (TRUCK 15,0t) | M | 184 | ÓLEO DIESEL | 199.72 | 58.09
30131 | Caminhão basculante L 2324/51 PBT - 22,0 t | M | 200 | ÓLEO DIESEL | 125.36 | 77.84
30000 | Caminhão basculante 1315C PBT=12,9t (TOCO 8,0t) | M | 150 | ÓLEO DIESEL | 165.2 | 50.79
30001 | Caminhão basculante 1518/48C PBT=19,0t (TRUCK 12,0t) | M | 150 | ÓLEO DIESEL | 178.43 | 57.8
30005 | Caminhão carroceria L 1319 PBT=13,9t (TOCO 8,0t) | M | 150 | ÓLEO DIESEL | 158.62 | 48.72
30006 | Caminhão carroceria 1518/48 PBT=19,0t (TRUCK 15,0t) | M | 150 | ÓLEO DIESEL | 168.37 | 54.21
30004 | Caminhão carroceria 815/37 PBT=8,3t (TOCO 4,0t) | M | 143 | ÓLEO DIESEL | 145.22 | 43.59
30010 | Caminhao para hidrossemeadura L 1319 - (6.000 L) | M | 180 | ÓLEO DIESEL | 227.5 | 80.54
30007 | Caminhão tanque L 1319/48 PBT=12,9t (6.000L) | M | 150 | ÓLEO DIESEL | 164.94 | 52.28
30023 | Carregadeira de rodas ref. Caterpillar modelo 924H (1,9 m3) ( cab + ar ) ou equivalente | M | 145 | ÓLEO DIESEL | 201.89 | 68.96
30024 | Carregadeira de rodas ref. Caterpillar modelo 950H (3,10 m3) ( cab + ar ) ou equivalente | M | 170 | ÓLEO DIESEL | 314.31 | 125.16
30008 | Carreta com prancha 2040 45,0 t | M | 360 | ÓLEO DIESEL | 346.65 | 79.47
30076 | Carrinho de mão |  | 0 | ENERGIA | 0.19 | 0.13
30075 | Compactador manual LF-100 gasol marca de referência Honda asfal 500mm ou equivalente |  | 6 | GASOLINA | 15.42 | 13.71
30059 | Compressor de ar XA 187/400 PCM, ATLAS ou equivalente |  | 119 | ÓLEO DIESEL | 109.4 | 23.29
30060 | Compressor de ar XA 360/763 pcm (ATLAS) ou equivalente |  | 180 | ÓLEO DIESEL | 165.82 | 32.15
30116 | Conjunto acoplado para manômetro para bomba injetora manual Putzmeister ou equivalente | M | 12 | ENERGIA | 20.64 | 12.71
30126 | Conjunto de campânula para fundação a ar comprimido | M | 0 | ÓLEO DIESEL | 36.92 | 33.3
30117 | Conjunto de manômetro O-100 bar, para bomba injetora manual Putzmeister ou similar. | M | 10 | ENERGIA | 19.3 | 12.69
30080 | Conjunto moto bomba diam. 4" |  | 8 | ÓLEO DIESEL | 18.73 | 13.12
30145 | Conjunto móvel de britagem (produção de 80 a 100m3/h) | M | 90 | ENERGIA | 882.86 | 516.47
30092 | Demarcador de faixas a gasolina referência Elgimaq EGM CAF 800 L ou equivalente |  | 46 | GASOLINA | 196.79 | 100.39
30053 | Distribuidor de agregado DA 3660 D, CMV ou equivalente | M | 0 | ÓLEO DIESEL | 8.02 | 5.84
30009 | Equipamento espargidor de asfalto 1315C DA-6C 6.500L (CONSMAQ) ou equivalente | M | 150 | ÓLEO DIESEL | 162.9 | 57.01
30012 | Equipamento lama asfáltica LA-6, CONSMAQ ou equivalente, montado em caminhão | M | 185 | ÓLEO DIESEL | 303.07 | 122.89
30109 | Equipamento Vácuo SEWER JET e combinado de jato d'água à alta pressão ou equivalente | M | 145 | ÓLEO DIESEL | 176.08 | 71.88
30044 | Escavadeira EC 240 VOLVO ou equivalente | M | 168 | ÓLEO DIESEL | 229.63 | 68.13
30025 | Escavadeira hidráulica sobre esteiras mod. C X 220 (22t), Case ou equivalente |  | 106 | ÓLEO DIESEL | 227.7 | 101.44
30098 | Esmerilhadeira Angular 7" marca de referência BOSCH - 1755 ou equivalente |  | 2 | ENERGIA | 26.06 | 24.67
30042 | Fresadora de pav. asfalt. W 1000 ou equivalente |  | 105 | ÓLEO DIESEL | 732.49 | 340.65
30096 | Furadeira elétrica de bancada |  | 1 | ENERGIA | 0.74 | 0.06
30094 | Furadeira elétrica de impacto BOSCH 1184 ou equivalente |  | 1 | ENERGIA | 20.25 | 19.55
30054 | Grade de disco GA-24x24 (TATU) ou equivalente |  | 0 | ÓLEO DIESEL | 17.22 | 15.86
Cód. Padrão | Descrição do equipamento | CT | Potência | Combustível | Hora prod. | Hora improd.
30129 | Grupo Gerador - 25,0 / 18,0 kVA (20kW) ou equivalente | M | 20 | ÓLEO DIESEL | 38.45 | 21.28
30069 | Grupo gerador GEHM 200/187 kva (HEIMER) ou equivalente | M | 200 | ÓLEO DIESEL | 178.91 | 24.55
30144 | Grupo Gerador Stemac ou equivalente, montado em contêiner , 500 KVa |  | 500 | ÓLEO DIESEL | 330.68 | 18.1
30068 | Grupo gerador 114/109 kva (STEMAC) ou equivalente | M | 114 | ÓLEO DIESEL | 107 | 19.25
30093 | Grupo gerador 2,5 a 3,0 kva a gasolina |  | 3 | GASOLINA | 16.71 | 12.82
30067 | Grupo gerador 40/35 kva (STEMAC) ou equivalente | M | 40 | ÓLEO DIESEL | 49.18 | 17.31
30097 | Guilhotina para corte em chapa de aço até 2mm |  | 3 | ENERGIA | 38.24 | 31.83
30028 | Guindaste de esteira para 40.0t (KOEHRING BANTAM) ou equivalente | M | 151 | ÓLEO DIESEL | 342.73 | 162.94
30111 | Guindaste 97 T (PBT) sobre esteira com lança de 15m | M | 560 | ÓLEO DIESEL | 648.73 | 198.32
30130 | Guindauto 6t, Madal-Palfinger ou equivalente | M | 0 | ÓLEO DIESEL | 23.92 | 22.65
30115 | Macaco Freyssinet modelo K101 ou similar, 7 cordoalhas de 1/2" ou equivalente | M | 30 | ÓLEO DIESEL | 49.86 | 20.67
30089 | Macaco hidraúlico p/ protensao (12 cordoalhas) |  | 5 | ÓLEO DIESEL | 64.04 | 55.96
30074 | Máquina de cortar ferro |  | 4 | ENERGIA | 18.23 | 15.59
30147 | Máquina de hidrojateamento |  | 40 | ENERGIA | 49.01 | 15.89
30091 | Máquina de jateamento de areia |  | 0 | ÓLEO DIESEL | 16.33 | 14.73
30082 | Máquina de solda 425 A, pot=33A |  | 33 | ENERGIA | 46.67 | 24.92
30090 | Máquina injetora de nata de cimento |  | 3 | ENERGIA | 21.39 | 16.48
30146 | Máquina para fio diamantado, Guidoni, modelo TSY, 15 cv/11kw, ou equivalente |  | 15 | ENERGIA | 86.08 | 7.74
30061 | Martelete man. e mec. RH 658 110 pcm/24kg (ATLAS) ou equivalente |  | 0 | ÓLEO DIESEL | 18.66 | 17.43
30021 | Moto Escavo carregador ref. Caterpillar modelo 621G ou equivalente |  | 335 | ÓLEO DIESEL | 1335.34 | 599.7
30085 | Moto serra 15" (gas.) | M | 7 | GASOLINA | 24.63 | 15.64
30022 | Motoniveladora Caterpillar modelo 120K ( cab + ar + ríper) ou equivalente | M | 140 | ÓLEO DIESEL | 245.66 | 87.2
30046 | Multi distribuidor de agregados referência MDR 9 Romanelli ou equivalente |  | 268 | ÓLEO DIESEL | 266.48 | 85.17
30099 | Perfuratriz de 22,4 kg de peso para uso subterrâneo |  | 10 | ÓLEO DIESEL | 9.05 | 1.35
30133 | Perfuratriz Mach 16 montada em esteira auto propulsora, incl. conj. de haste ou equivalente |  | 67 | ÓLEO DIESEL | 287.84 | 139.28
30045 | Recicladora ref. Caterpillar modelo RM500 ou equivalente |  | 297 | ÓLEO DIESEL | 1149.15 | 518.94
30029 | Retroescavadeira MF 86 TM (MASSEY FERGUSSON) ou equivalente | M | 76 | ÓLEO DIESEL | 114.5 | 48.09
30055 | Roçadeira deslocavel adaptavel ao trator agrícola |  | 0 | ÓLEO DIESEL | 13.7 | 13.31
30142 | Roçadeira mecânica costal, Stihl - F 220 ou equivalente |  | 5 | ÓLEO DIESEL | 3.45 | 0.2
30032 | Rolo AP de pneus AP-26 (8,9t) (MULLER) ou equivalente | M | 127 | ÓLEO DIESEL | 178.78 | 64.73
30038 | Rolo AP liso de aço CA 2505 STD Dynapac ou equivalente | M | 145 | ÓLEO DIESEL | 201.17 | 71.59
30034 | Rolo AP liso de aço RT-82H (6,5t) (MULLER) ou equivalente |  | 58 | ÓLEO DIESEL | 110.81 | 52.82
30035 | Rolo AP liso de aço TH-10 (6,3t) (TEMA TERRA) ou equivalente |  | 44 | ÓLEO DIESEL | 102.85 | 53.81
30037 | Rolo AP vib. liso de aço CA-15 STD (DYNAPAC) ou equivalente | M | 76 | ÓLEO DIESEL | 117.8 | 48.4
30036 | Rolo AP vib. liso de aço VAP-70 L (MULLER) ou equivalente | M | 127 | ÓLEO DIESEL | 181.97 | 64.79
30040 | Rolo AP vib. patas 100 mm CA-25P (DYNAPAC) ou equivalente | M | 145 | ÓLEO DIESEL | 190.1 | 63.69
30039 | Rolo AP vib. patas 128 mm CA-15P (DYNAPAC) ou equivalente | M | 76 | ÓLEO DIESEL | 127.17 | 54.58
30033 | Rolo compactador de pneus CP 224, Dynapac ou equivalente |  | 145 | ÓLEO DIESEL | 195.5 | 67.52
30095 | Serra circular manual |  | 4 | ENERGIA | 2.8 | 0.14
30073 | Serra circular (WEG) ou equivalente | M | 5 | ENERGIA | 19.45 | 16.01
30128 | Serra de juntas para concreto, Clipper, mod. C-844 ou equivalente | M | 6 | ENERGIA | 24.73 | 19.96
30114 | Sonda rotativa Mach 850, com motor a diesel de 30HP, Maquesonda ou equivalente | M | 30 | ÓLEO DIESEL | 72.42 | 43.83
30086 | Sonda rotativa tipo Mach 700 ou equivalente |  | 48 | ÓLEO DIESEL | 105.81 | 53.88
30138 | Talha de 4 toneladas, elétrica ref. Tirfor ou equivalente, | M | 5 | ENERGIA | 6.14 | 1.49
30084 | Tanque estacionário 20.000 L |  | 0 | ENERGIA | 7.68 | 5.49
30136 | Tanque estacionário 30.000 L |  | 0 | ENERGIA | 9.01 | 6.44
30135 | Tanque pre-aquecedor 30.000L (s/óleo) |  | 0 | ÓLEO DIESEL | 23.54 | 16.83
Cód. Padrão | Descrição do equipamento | CT | Potência | Combustível | Hora prod. | Hora improd.
30030 | Trator agrícola MF 297/4 -4 X 4 (MASSEY FERGUSSON) ou equivalente | M | 110 | ÓLEO DIESEL | 116.59 | 33.1
30020 | Trator de esteiras c/ placa emp. D-8R (CAT) ou equivalente |  | 300 | ÓLEO DIESEL | 651.68 | 233.98
30015 | Trator de esteiras ref. Caterpillar cm lâmina modelo D5K ou equivalente | M | 105 | ÓLEO DIESEL | 253.31 | 107.58
30016 | Trator de esteiras ref. Caterpillar cm lâmina modelo D6N ou equivalente | M | 155 | ÓLEO DIESEL | 334.2 | 129.94
30017 | Trator de esteiras ref. Caterpillar cm lâmina modelo D6T ou equivalente | M | 140 | ÓLEO DIESEL | 329.88 | 135.94
30018 | Trator de esteiras ref. Caterpillar com lâmina modelo D8T, sem ríper ou equivalente |  | 300 | ÓLEO DIESEL | 651.68 | 233.98
30019 | Trator de esteiras ref. Caterpillar com lâmina e ripper modelo D8T ou equivalente |  | 300 | ÓLEO DIESEL | 657.77 | 237.25
30063 | Usina de asfalto UA-2 60/80 t/h - CBUQ (CIBER) ou equivalente |  | 195 | ENERGIA | 529.58 | 339.48
30065 | Usina de asfalto 33-E 40/60 t/h - PMF (ALMEIDA) ou equivalente | M | 15 | ÓLEO DIESEL | 154.69 | 137.61
30066 | Usina de solos USC-2 dos. triplo 100/200t (CIBER) ou equivalente | M | 110 | ÓLEO DIESEL | 322.14 | 203.72
30051 | Vassoura mecânica VM-2440 (CMV) ou equivalente | M | 0 | ÓLEO DIESEL | 9.07 | 5.68
30071 | Vibrador de imersao AA67 c/ mangote, marca de referência ATLAS COPCO ou equivalente |  | 4 | ENERGIA | 15.98 | 13.16

## m.o. (hidden)
Tabela Referencial novembro 2020 sem desoneração |  |  |  |  | Data Base: novembro/2020
Salário base: R$ 1.071,22 Salário hora: R$ 4,86
Cód. Padrão | Descrição da mão de obra | Unidade | Qt. sal | Valor sem encargos | Encargos | Valor com encargos
003 - ENCARGOS SOCIAIS E COMPLEMENTARES
20039 | Ajudante de carpinteiro | h | 1.01 | 4.91 | 157.27 | 12.65
20050 | Ajudante de carpinteiro de O.A.C. | h | 1.01 | 4.91 | 157.27 | 12.65
20151 | Ajudante de eletricista | h | 1.01 | 4.91 | 157.27 | 12.65
20061 | Ajudante de máquina | h | 1.01 | 4.91 | 157.27 | 12.65
20072 | Ajudante de pedreiro O.A.C. | h | 1.01 | 4.91 | 157.27 | 12.65
20083 | Ajudante de pedreiro O.A.E. | h | 1.01 | 4.91 | 157.27 | 12.65
20094 | Almoxarife | h | 1.65 | 8.03 | 157.27 | 20.66
20012 | Apontador | h | 1.65 | 8.03 | 157.27 | 20.66
20020 | Armador | h | 1.24 | 6.03 | 157.27 | 15.53
20022 | Auxiliar de almoxarife | h | 1.01 | 4.91 | 157.27 | 12.65
20027 | Auxiliar de serviços gerais | h | 1.01 | 4.91 | 157.27 | 12.65
20033 | Blaster | h | 1.96 | 9.54 | 157.27 | 24.55
20034 | Cabo de fogo | h | 1.96 | 9.54 | 157.27 | 24.55
20035 | Calceteiro | h | 1.24 | 6.03 | 157.27 | 15.53
20037 | Capataz de ar comprimido | h | 2.35 | 11.44 | 157.27 | 29.43
20038 | Carpinteiro de O.A.C. | h | 1.24 | 6.03 | 157.27 | 15.53
20040 | Carpinteiro de O.A.E. | h | 1.65 | 8.03 | 157.27 | 20.66
20041 | Cavouqueiro | h | 1.24 | 6.03 | 157.27 | 15.53
20042 | Compressorista | h | 1.24 | 6.03 | 157.27 | 15.53
20056 | Eletricista | h | 1.24 | 6.03 | 157.27 | 15.53
20057 | Encarregado de britador | h | 2.35 | 11.44 | 157.27 | 29.43
20058 | Encarregado de escritório | h | 2.35 | 11.44 | 157.27 | 29.43
20059 | Encarregado de fundação | h | 2.26 | 11 | 157.27 | 28.31
20060 | Encarregado de O.A.C. | h | 2.26 | 11 | 157.27 | 28.31
20065 | Encarregado de pavimentação | h | 2.26 | 11 | 157.27 | 28.31
20064 | Encarregado de pesagem | h | 2.26 | 11 | 157.27 | 28.31
20063 | Encarregado de pista | h | 2.26 | 11 | 157.27 | 28.31
20066 | Encarregado de protensao | h | 2.35 | 11.44 | 157.27 | 29.43
20067 | Encarregado de terraplenagem | h | 2.35 | 11.44 | 157.27 | 29.43
20068 | Encarregado de usina | h | 2.35 | 11.44 | 157.27 | 29.43
99301 | Encarregado Geral | h | 2.26 | 11 | 157.27 | 28.31
20062 | Encarregado O.A.E. | h | 2.26 | 11 | 157.27 | 28.31
20081 | Escavadeirista | h | 1.65 | 8.03 | 157.27 | 20.66
20087 | Feitor | h | 2.26 | 11 | 157.27 | 28.31
20088 | Greidista | h | 1.24 | 6.03 | 157.27 | 15.53
20157 | Laboratorista de Usina | h | 5 | 24.34 | 157.27 | 62.63
20092 | Marroeiro | h | 1.24 | 6.03 | 157.27 | 15.53
20093 | Marteleteiro | h | 1.24 | 6.03 | 157.27 | 15.53
20095 | Meio Oficial | h | 1.24 | 6.03 | 157.27 | 15.53
20096 | Montador | h | 1.96 | 9.54 | 157.27 | 24.55
20097 | Motorista | h | 2 | 9.73 | 157.27 | 25.05
20099 | Oficial | h | 1.65 | 8.03 | 157.27 | 20.66
20100 | Operador de bate-estacas | h | 1.65 | 8.03 | 157.27 | 20.66
20101 | Operador de betoneira | h | 1.55 | 7.54 | 157.27 | 19.41
20102 | Operador de campânula p/ tubulaçao | h | 1.96 | 9.54 | 157.27 | 24.55
20103 | Operador de máquina | h | 1.55 | 7.54 | 157.27 | 19.41
20104 | Operador de protensão | h | 1.96 | 9.54 | 157.27 | 24.55
20173 | Operador de roçadeira | h | 1.24 | 6.03 | 157.27 | 15.53
20106 | Operador de usina | h | 1.96 | 9.54 | 157.27 | 24.55
20107 | Operário braçal | h | 1.02 | 4.96 | 157.27 | 12.77
20108 | Patrolista | h | 1.55 | 7.54 | 157.27 | 19.41
20109 | Pedreiro de O.A.C. | h | 1.24 | 6.03 | 157.27 | 15.53
20110 | Pedreiro de O.A.E. | h | 1.65 | 8.03 | 157.27 | 20.66
20111 | Pintor | h | 1.24 | 6.03 | 157.27 | 15.53
20112 | Poceiro | h | 1.24 | 6.03 | 157.27 | 15.53
20156 | Rasteleiro | h | 1.24 | 6.03 | 157.27 | 15.53
20115 | Serralheiro | h | 1.65 | 8.03 | 157.27 | 20.66
20002 | Servente | h | 1 | 4.86 | 157.27 | 12.52
20003 | Servente de usina | h | 1 | 4.86 | 157.27 | 12.52
20004 | Sinaleiro | h | 1 | 4.86 | 157.27 | 12.52
20005 | Soldador | h | 1.96 | 9.54 | 157.27 | 24.55
20006 | Sondador | h | 1.96 | 9.54 | 157.27 | 24.55
20117 | Supervisor Técnico de Montagem | h | 5.14 | 25.02 | 157.27 | 64.38
20017 | Trabalhador sob ar comprimido | h | 1.65 | 8.03 | 157.27 | 20.66
20018 | Tratorista | h | 1.65 | 8.03 | 157.27 | 20.66
20019 | Vigia | h | 1 | 4.86 | 157.27 | 12.52
004 - CONSULTORIA
20028 | Advogado | Mes |  | 6044.25 | 84.04 | 11123.83
20105 | Analista de sistemas (júnior) | Mes |  | 3812.88 | 84.04 | 7017.22
20001 | Analista de sistemas (sênior) | Mes |  | 9040.01 | 84.04 | 16637.23
Cód. Padrão | Descrição da mão de obra | Unidade | Qt. sal | Valor sem encargos | Encargos | Valor com encargos
103585 | Arqueólogo (Pleno) | Mes |  | 3812.01 | 84.04 | 7015.62
103584 | Assistente Social (Pleno) | Mes |  | 5473.5 | 84.04 | 10073.42
20021 | Auxiliar de administraçao | Mes |  | 1565.97 | 84.04 | 2882.01
20024 | Auxiliar de engenharia | Mes |  | 4464.72 | 84.04 | 8216.87
20025 | Auxiliar de escritório | Mes |  | 1565.97 | 84.04 | 2882.01
20026 | Auxiliar de laboratório | Mes |  | 1472.92 | 84.04 | 2710.76
100387 | Auxiliar de Serviços Gerais | Mes |  | 1255.65 | 84.04 | 2310.89
20029 | Auxiliar de topografia | Mes |  | 1255.65 | 84.04 | 2310.89
20031 | Auxiliar técnico | Mes |  | 1815.86 | 84.04 | 3341.9
103587 | Biólogo (Pleno) | Mes |  | 3895.57 | 84.04 | 7169.4
20044 | Contador de nível superior | Mes |  | 5270.16 | 84.04 | 9699.2
20048 | Desenhista | Mes |  | 3101.85 | 84.04 | 5708.64
20051 | Desenhista projetista | Mes |  | 7740.37 | 84.04 | 14245.37
20052 | Digitador | Mes |  | 1815.86 | 84.04 | 3341.9
20054 | Economista | Mes |  | 6237.65 | 84.04 | 11479.77
20077 | Engenheiro auxiliar | Mes |  | 8352 | 84.04 | 15371.02
20073 | Engenheiro coordenador | Mes |  | 15590.32 | 84.04 | 28692.42
20070 | Engenheiro junior | Mes |  | 8882.5 | 84.04 | 16347.35
20069 | Engenheiro pleno | Mes |  | 10173.73 | 84.04 | 18723.73
20079 | Engenheiro sênior | Mes |  | 13304.41 | 84.04 | 24485.43
20153 | Especialista Ambiental (Coordenador de Estudos) | Mes |  | 15859.89 | 84.04 | 29188.54
20084 | Especialista em meio ambiente | Mes |  | 12174.19 | 84.04 | 22405.37
103588 | Historiador (Pleno) | Mes |  | 3632.87 | 84.04 | 6685.93
20089 | Laboratorista | Mes |  | 3275.23 | 84.04 | 6027.73
20090 | Laboratorista auxiliar | Mes |  | 1963.89 | 84.04 | 3614.34
20091 | Laboratorista chefe | Mes |  | 5678.19 | 84.04 | 10450.14
20098 | Nivelador | Mes |  | 2106.08 | 84.04 | 3876.02
103586 | Pedagogo (Pleno) | Mes |  | 4118.67 | 84.04 | 7580
20114 | Secretária | Mes |  | 2137.13 | 84.04 | 3933.17
20174 | Servente consultoria | Mes |  | 1255.65 | 84.04 | 2310.89
20007 | Técnico de campo | Mes |  | 2902.96 | 84.04 | 5342.6
20009 | Técnico de estradas I | Mes |  | 3583.54 | 84.04 | 6595.14
99872 | Técnico de Estradas II | Mes |  | 4464.72 | 84.04 | 8216.87
99873 | Técnico de Estradas III | Mes |  | 5903.75 | 84.04 | 10865.26
20008 | Técnico de nível médio | Mes |  | 2677.13 | 84.04 | 4926.99
99302 | Técnico de Segurança | Mes |  | 3833.47 | 84.04 | 7055.11
20010 | Técnico em meio ambiente | Mes |  | 2677.13 | 84.04 | 4926.99
99874 | Técnico Especial | Mes |  | 7740.37 | 84.04 | 14245.37
20014 | Topógrafo | Mes |  | 3512.36 | 84.04 | 6464.14
20015 | Topógrafo auxiliar (nivelador) | Mes |  | 2106.08 | 84.04 | 3876.02
20016 | Topógrafo chefe | Mes |  | 6089.3 | 84.04 | 11206.74
103589 | Veterinário | Mes |  | 8882.5 | 84.04 | 16347.35

## mat. (hidden)
Tabela Referencial novembro 2020 sem desoneração |  |  | Data Base: novembro/2020
VALORES SEM BDI
Cód. Padrão | Descrição do material | Unidade | Custo Unitário
11013 | Abraçadeira para fixação de eletroduto diâm. 3/4" | Ud | 0.44
10714 | Abraçadeira para fixação de semáforo em braço/coluna de diâmetro 101 ou 114mm | Ud | 82.05
10186 | Acetileno | kg | 53
10645 | Aço (barra) GEWI ou equivalente, ST 85/105, de 32mm | M | 111.18
10625 | Aço (barra) GEWI ou similar,ST 50/55 diâmetro de 32mm | M | 66.07
10133 | Aço CA-25 (granel) - (preço médio) | kg | 7.3
10131 | Aço CA-25 (granel) D=1/2" | kg | 7.3
10132 | Aço CA-25 (granel) D=3/8" | kg | 7.3
10130 | Aço CA-50 (carreta 20 t) D=1/2" a 3/8" | kg | 6.94
11570 | Aço CA-50 diam 12.5 a 25 mm | kg | 6.29
11569 | Aço CA-50 diam. 6.3 a 10 mm | kg | 7.16
10129 | Aço CA-50 (granel) - (preço médio) | kg | 6.87
10127 | Aço CA-50 (granel) diam. 1/2" | kg | 5.89
10128 | Aço CA-50 (granel) diam. 3/8" | kg | 6.8
10801 | Aço CA-60 (granel) (preço médio) | kg | 6.15
10202 | Aço (cordoalha de 7 fios) CP 190 RB-12,7 mm | kg | 9.34
10799 | Aço diâmetro 29,3mm para tirante, referência Rocsolo ou equivalente | M | 70.22
10769 | Adesivo epoxi bicomponente para fissuras, em latas de 1kg, Sikadur 32 ou equivalente | LAT | 35.72
10770 | Adesivo estrutural tixotrópico a base de epoxi para colagem de pré-moldados em latas de 1kg -Sikadur 31 | LAT | 89.96
10762 | Adesivo para PVC soldável | Kg | 66.85
10574 | Adubo NPK | kg | 1.32
10557 | Agua potável tratada (CESAN) | M3 | 8.45
10785 | Aguarráz mineral | L | 12.56
10035 | Alcool etílico hidratado | L | 3.6
102064 | Aluguel mensal de máquina fotográfica (20.1 MP) | Mes | 63.87
10591 | Aluguel computador com : Processador 2,80 GHz , Memória RAM 4,00 GB, Sistema Operacional 32 Bits, Windows com Pacote Office | Mes | 274.19
10634 | Aluguel de tubo equipado completo para andaime com h=10,0 m | Mes | 110
10579 | Aluguel mensal de escritório até 50m2 | m²xmês | 30.6
11490 | Aluguel mensal de GPS Geodésico dupla frequência (L1/L2) | Mes | 3955.35
10587 | Aluguel mensal de instrumento de topografia ( Estação Total ) | Mes | 2247.11
10589 | Aluguel mensal de laboratório de betume | Mes | 4350.04
10590 | Aluguel mensal de laboratório de concreto | Mes | 3027.52
10588 | Aluguel mensal de laboratório de solos | Mes | 3413.55
10582 | Aluguel mensal de mobiliário - escritório (nº ocupantes x mês) | Nxmês | 460.06
10580 | Aluguel mensal de residência - engenheiro, incluindo despesas gerais e mobiliário | Mes | 1222.69
10586 | Aluguel mensal de utilitário exclusive motorista e combustível | Mes | 4680.87
10585 | Aluguel mensal de veículos tipo Gol 1.6, exclusive motorista e combustível | Mes | 1878.59
10592 | Aluguel multifuncional A4 monocromática | Mes | 320
10662 | Anéis de borracha para PVC PBA 75mm | Ud | 8.35
10659 | Anéis de borracha para PVC PBA 100mm | Ud | 6.54
10650 | Anel para compensação angular até 45° | Ud | 39.37
10675 | Anel pré moldado para bueiro celular 1,50 x 1,50 x 1,00m CL45 | Ud | 1564.03
10676 | Anel pré moldado para bueiro celular 2,00 x 2,00 x 1,00m CL 45 | Ud | 1958.99
10677 | Anel pré moldado para bueiro celular 2,50 x 2,50 x 1,00m CL 45 | Ud | 2654.11
10243 | Anel pré-moldado em concreto para sumidouro diam. 2,0m MF | Ud | 294.05
10670 | Anel pré-moldado para bueiro celular 3,00 x 3,00 x 1,00m CL 45 | M | 3147.81
10857 | Anteparo 3 x 300 mm | Ud | 398.98
10367 | Anti-óxido de base de resina alquídica modificada | GL | 141.58
11571 | Aquisição de máquina fotográfica (12.1 MP) | Ud | 766.47
10140 | Arame farpado fio 16 rolo 500 m | rl | 331.26
10626 | Arame nº 06 galvanizado | kg | 21.79
10639 | Arame nº 10 galvanizado | Kg | 9.97
10640 | Arame nº 12 galvanizado | Kg | 18.76
10641 | Arame nº 16 galvanizado | Kg | 13.54
10138 | Arame ovalado liso (cerca) 45 kg - 1.000m | rl | 999.9
10134 | Arame recozido 18 | kg | 18.76
10112 | Areia de rio (preço médio) | M3 | 65
10109 | Areia grossa jazida com carregamento mecânico | m3 | 60
10107 | Areia grossa rio com carregamento mecânico | M3 | 60
10110 | Areia média jazida com carregamento mecânico | m3 | 55.14
10111 | Areia suja jazida com carregamento mecânico | m3 | 45
10657 | Argamassa expansiva | kg | 5.05
10737 | Argamassa polimérica de reparo estrutural, bicomponente | kg | 2.74
10564 | Argila (barreiras comerciais - saibreiras) | M3 | 10.18
102070 | Armação secundária para isolador de porcelana 3 x 16 | Ud | 14.35
10605 | ARMCO BDTM D=1,20 m - T.L. esp. 2,7 mm | M | 6405.91
10606 | ARMCO BDTM D=1,40 m - T.L. esp. 2,7 mm | M | 7219.03
10607 | ARMCO BDTM D=1,60 m - T.L. esp. 2,7 mm | M | 8413.94
10608 | ARMCO BDTM D=2,00 m - T.L. esp. 2,7 mm | M | 10584.92
10609 | ARMCO BDTM D=2,20 m - T.L. esp. 2,7 mm | M | 11778.24
10610 | ARMCO BDTM D=2,40 m - T.L. esp. 2,7 mm | M | 12701.59
10611 | ARMCO BDTM D=2,60 m - T.L. esp. 3,4 mm | M | 16692.1
Cód. Padrão | Descrição do material | Unidade | Custo Unitário
10597 | ARMCO BSTM D=1,20 m - T.L. esp. 2,7 mm | M | 3202.95
10598 | ARMCO BSTM D=1,40 m - T.L. esp. 2,7 mm | M | 3609.51
10599 | ARMCO BSTM D=1,60 m - T.L. esp. 2,7 mm | M | 4198.98
10600 | ARMCO BSTM D=2,00 m - T.L. esp. 2,7 mm | M | 5292.46
10601 | ARMCO BSTM D=2,20 m - T.L. esp. 2,7 mm | M | 5889.12
10602 | ARMCO BSTM D=2,40 m - T.L. esp. 2,7 mm | M | 6350.79
10603 | ARMCO BSTM D=2,60 m - T.L. esp. 3,4 mm | M | 8346.05
10604 | ARMCO BSTM D=3,00 m - T.L. esp. 2,7 mm | M | 7951.47
11266 | ARMCO STACO BDTM D=3,05 m - MPI52 esp.2,7mm | M | 16989.23
11265 | ARMCO STACO BSTM D=3,05 m - MPI52 esp.2,7mm | M | 8494.62
11012 | Arruela de alumínio fundido 3/4" | Ud | 0.58
10203 | Bainha de aço galvanizado diam. interno= 65 mm | M | 35.34
10647 | Bainha metálica preta, diâmetro de 75mm | M | 39.93
10627 | Bainha Plástica de PEAD (tubo de polietileno de alta densidade ) | M | 7.5
10745 | Balde plástico para sinalização (vermelho) | Ud | 5.11
10118 | Bica corrida sem frete | m3 | 44
100493 | Bloco de concreto estrutural 14 x 19 x 39 cm, FBK 10Mpa (NBR 6136) | Ud | 2.8
10271 | Bloco de concreto para alvenaria 39 X 19 X 09 cm | Ud | 1.63
10272 | Bloco de concreto para alvenaria 39 X 19 X 14 cm | Ud | 2.15
10273 | Bloco de concreto para alvenaria 39 X 19 X 19 cm | Ud | 2.94
10619 | Bloco de concreto 19 x 19 x 39 cm ( estrutural ) | Ud | 3.64
10266 | Bloco para pavimentaçao intertravado - esp= 06 cm, resistência 35 MPa | M2 | 32.97
10296 | Bloco para pavimentação intertravado - esp= 06cm, colorido, resistência 35 MPa | M2 | 37.4
10267 | Bloco para pavimentaçao intertravado - esp= 08 cm, resistência 35 MPa | M2 | 44.88
10268 | Bloco para pavimentaçao intertravado - esp= 10 cm, resistência 35 MPa | M2 | 49.16
10748 | Bocal com rabicho | Ud | 2.36
10097 | Bombeamento de concreto | M3 | 35
10553 | Bonificação de 15,28 % sobre material betuminoso | % | 0
10855 | Botoeira com sinal sonoro | Ud | 2499.88
10713 | Braço galvanizado 101 mm - projeção 4,70 m, para sustentação de semáforos | Ud | 1631.1
10119 | Brita graduada, especificada sem pó, sem frete | m3 | 48.4
10113 | Brita 0 (incl. 0% IUM) sem frete | m3 | 90.34
10114 | Brita 1 (incl. 0% IUM) sem frete | m3 | 70.75
10115 | Brita 2 (incl. 0% IUM) sem frete | m3 | 70.75
10116 | Brita 3 (incl. 0% IUM) sem frete | m3 | 70.75
10117 | Brita 4 (incl. 0% IUM) sem frete | M3 | 77.18
10047 | Broca para perfuratriz 714.0441 (S-12) | Ud | 346.94
10048 | Broca para perfuratriz 714.0840 (S-12) | Ud | 360.79
10049 | Broca para perfuratriz 714.1639 (S-12) | Ud | 416.25
10050 | Broca para perfuratriz 714.2438 (S-12) | Ud | 582.81
10051 | Broca para perfuratriz 714.3237 (S-12) | Ud | 693.81
10052 | Broca para perfuratriz 714.4036 (S-12) | Ud | 804.84
10053 | Broca para perfuratriz 714.4835 (S-12) | Ud | 933.59
10054 | Broca para perfuratriz 714.5634 (S-12) | Ud | 1080.04
10055 | Broca para perfuratriz 714.6433 (S-12) | Ud | 1353.87
11011 | Bucha de alumínio fundido 3/4" | Ud | 0.99
11566 | Bucha de nylon S16 | Ud | 4.26
11005 | Bucha plástica com parafuso - 8 mm | Ud | 0.27
10709 | Cabo blindado 2 x 20 AWG (sincronismo) | m | 4.47
10170 | Cabo de aço polido com alma de fibra, 6 pernas 19 fios, diâm. 3/8" | M | 12.16
11420 | Cabo de cobre com isolamento para 1000V (1KV), seção 2,5 mm2 | M | 2.25
11421 | Cabo de cobre com isolamento para 1000V (1KV), seção 4,0 mm2 | M | 3.23
11422 | Cabo de cobre com isolamento para 1000V (1KV), seção 6,0 mm2 | M | 4.41
11423 | Cabo de cobre com isolamento para 1000V (1KV), seção 10,0 mm2 | M | 7.07
11424 | Cabo de cobre com isolamento para 1000V (1KV), seção 25,0 mm2 | M | 16.52
11425 | Cabo de cobre com isolamento para 1000V (1KV), seção 35,0 mm2 | M | 22.77
10811 | Cabo de cobre nú seção 35mm2 | M | 21.76
10712 | Cabo flexivel 2 x 1,5mm² | M | 2.64
10711 | Cabo flexivel 2 x 2,5 mm² | M | 5
10858 | Cabo flexivel 3 x 1,5 mm2 | M | 3.5
10710 | Cabo flexivel 4 x 1,5mm² | M | 4.47
11010 | Cabo isolado 750V - 4 x 4,00 mm² | M | 10.37
10162 | Cadeado de 40mm | Ud | 20.96
10817 | Caibros abrigo passag. 8pç 15x7x240 / 2pç 25x7x620 cm | CJ | 1372.67
10064 | Caibros abrigo passag. 8pç 15x7x300 / 2pç 25x7x620cm | CJ | 1543.77
10062 | Caibros 7 X 7 cm | m | 7.15
10066 | Caibros 7 X 7 cm (pontalete) | M3 | 1460
10256 | Caixa ralo sup e inf p/ carga média | CJ | 280.51
10312 | Cal (saco de 7 kg) | kg | 1.33
10068 | Cambotas de 1" (taipá de 1ª com 2,5cm) | M3 | 1334.08
10143 | Cantoneira de aço seção - 2" X 2" x 1/8" | kg | 8.5
10145 | Cantoneira de aço seçao - 3" X 3" X 3/8" | kg | 7.86
10144 | Cantoneira de aço seção - 4" X 4" X 3/8" | kg | 7.86
Cód. Padrão | Descrição do material | Unidade | Custo Unitário
10169 | Cantoneira de aço seção 2 1/2"x 2 1/2" x 5/16" | kg | 7.72
10772 | CAP AB 8 | t | 3372.05
10001 | CAP 50/70 | t | 3203
10622 | Chapa compensada resinada 06mm (dim. 2,20 x 1,10m) | M2 | 12.07
10085 | Chapa compensada resinada 10mm (dim. 2,20 x 1,10m) | CH | 48.74
11014 | Chapa compensada resinada 12mm (dim. 2,20 x 1,10m) | M2 | 22.55
10086 | Chapa compensada resinada 14mm (dim. 2,20 x 1,10m) | CH | 52.49
10087 | Chapa compensada resinada 17mm (dim. 2,20 x 1,10m) | CH | 60.81
11462 | Chapa de aço ASTM A572, grau 50 esp.=12,50mm, | kg | 11.45
10147 | Chapa de aço esp.= 25mm | kg | 9.98
10146 | Chapa de aço esp.= 5mm | kg | 7.63
10812 | Chapa de aço espessura 2mm | kg | 8.57
10379 | Chapa de aço fina-frio nº 16, esp.1,5mm SAE 1008/1010 | M2 | 88.75
10168 | Chapa de aço 1/2" | kg | 8.31
10148 | Chapa de aço 1/8" | kg | 6.13
10150 | Chapa de aço 3/8" | kg | 8.44
10149 | Chapa de aço 6.3 mm | kg | 8.23
10382 | Chapa de poliéster reforçado, com fibra de vidro de 2mm, para sinalização viária vertical | M2 | 57.94
10854 | Chapa xadrez espessura=1/4" | kg | 9.49
10092 | Cimento CP III | kg | 0.41
10171 | Clips (grampo) pesado para cabo de aço diam. 3/8" | Ud | 7.31
10006 | CM 30 | t | 5412.05
10362 | Cola a base de poliester | kg | 20.61
11427 | Concreto pronto - 15 MPa - DT = 50 km | M3 | 332.96
11428 | Concreto pronto - 20 MPa - DT = 50 km | M3 | 292.98
11426 | Concreto pronto - 25 MPa - DT = 50 km | M3 | 307.25
11406 | Concreto pronto - 30 MPa - DT = 50 km | M3 | 318.76
11481 | Concreto pronto - 35 MPa - DT = 50 km | M3 | 341.33
11482 | Concreto pronto - 40 MPa - DT = 50 km | M3 | 356.06
10283 | Cone de ancoragem ativo 12 fios de 1/2" | Ud | 442.55
10364 | Cone para sinalizaçao ( NBR-15.071, h=75cm) | Ud | 125.03
10651 | Contra porca sextavada | Ud | 39.37
10708 | Controlador eletronico microprocessado 6/6 fases | Ud | 11450.19
10856 | Controlador microprocessado 4 fases | Ud | 11779.51
11476 | Cópia Xerox - formato A4 | Ud | 0.26
10045 | Cordel detonante | M | 1.18
10644 | Coroa para diamante NX D=75 mm | Ud | 1368.28
10774 | Curva de aço 90° para eletroduto 3/4" | Ud | 3.69
11007 | Curva de PVC rígido para eletroduto 3/4" | Ud | 3.13
10342 | Defensa (lâmina 4 m, espessura = 3 mm) - semi maleável | M | 226.48
10208 | Desengraxante alcalino (Solupan) | kg | 12.45
11020 | Diária | DIA | 112
10040 | Dinamite a 60% | kg | 7.66
10029 | Dope | kg | 63.15
10028 | Dope AT | t | 63150
10185 | Eletrodo para soldas - OK 4804 | kg | 18
10775 | Eletroduto de aço com costura galvanizada 3/4" | M | 7.55
10809 | Eletroduto de aço galvanizado d=1 1/4" | M | 18.77
10763 | Eletroduto de ferro galvanizado DN 4" | M | 73.04
11467 | Eletroduto de ferro galvanizado d=2" | vr | 170.46
11006 | Eletroduto de PVC rígido d=3/4" | M | 2.81
10810 | Eletroduto de PVC rígido d=4" | M | 30.32
10685 | Eletroduto de PVC rígido roscável diâm.50mm | M | 10.51
10686 | Eletroduto de PVC rígido roscável diâm.75mm | M | 19.24
10694 | Eletroduto Kanaflex diâmetro 1 1/2 | M | 3.03
10693 | Eletroduto Kanaflex diâmetro 1 1/4 | M | 2.42
10696 | Eletroduto Kanaflex diâmetro 2 | M | 4.2
10695 | Eletroduto Kanaflex diâmetro 4 | M | 8.1
101195 | Emulsão Asfáltica para Imprimação (EAI) | t | 2434.95
10777 | Emulsão RC 1C-E | t | 3023.65
10011 | Emulsao RL 1C | t | 2384.52
10022 | Emulsão RL 1C-E | t | 2758.25
10008 | Emulsao RM 1C | t | 2659.74
10009 | Emulsão RR 1C | t | 2196.28
10020 | Emulsão RR 1C-E | t | 2694.55
10010 | Emulsao RR 2C | t | 2691.13
10021 | Emulsão RR 2C-E | t | 2928.46
10104 | Endurecedor químico de superfícies de concreto aplicado, referência -Sikafloor Cure Hard 24 da Sika | L | 11.78
10073 | Escoras de eucalipto (4,00m - D=0,10m) | DZ | 79.6
10123 | Escória de aciaria, posto em Vitória | t | 13.43
10207 | Escova de Aço 18 x 6 cm | Ud | 6.3
10369 | Esmalte sintético brilhante secagem rápida | GL | 96.44
10370 | Esmalte sintético fosco secagem rápida | GL | 97.98
Cód. Padrão | Descrição do material | Unidade | Custo Unitário
10044 | Espoleta elétrica nº 8 - 3 metros | Ud | 16.16
10043 | Espoleta simples | Ud | 2.17
11468 | Estaca de concreto pré-moldada, carga 40T | M | 75.95
11469 | Estaca de concreto pré-moldada, carga 60T | M | 91.35
11470 | Estaca de concreto pré-moldada, carga 90T | M | 131.37
10720 | Estaca prancha de aço até 400 mm | kg | 22.68
10078 | Esticador com catraca | Ud | 10.87
11531 | Estopa branca de 2ª (pacote de 10kg) | kg | 9.7
10042 | Estopim simples | M | 1.86
10098 | Filler | t | 127.06
11021 | Filmagem para Consulta / Audiência Publica | Ud | 659.54
11516 | Fio diamantado | M | 334.23
10773 | Fio isolado de PVC 705V -70°C - baixa tensão 6mm² | M | 3.69
11009 | Fio isolado em PVC 4,00 mm² - 750V | M | 2.67
10744 | Fio paralelo de cobre (2,50mm²) | M | 3.25
11472 | Fita isolante NR 33 19m x 20mm | rl | 10.35
11260 | Formicida - referência:macro e microgranulado tipo Mirex | Kg | 20.12
11253 | Fosfato natural | kg | 0.48
10786 | Fundo preparador de superfície | L | 16.87
10158 | Gabião malha hex. 8X10mm PVC, e= 2,4mm, dimensões = 1,00 m | M3 | 376.22
10157 | Gabião malha hex. 8X10mm PVC, e-> 2,7mm, h-> 0,50m | M3 | 560.54
10155 | Gabião malha hex. 8X10mm ZN/AL, e-> 2,7mm, h-> 0,50m | M3 | 427.37
10156 | Gabião malha hex. 8X10mm ZN/AL, e= 2,7mm, h =1,00m | M3 | 312.9
10176 | Gabião manta hex. 6X8mm Zn-Al/PVC, e=2,8mm, h=0,23m, para revestimento de canal | M2 | 144.68
10853 | Gabião tipo saco malha hex. de dupla torção 8x10mm PVC e=2,7mm e diâmetro 0,65m | M3 | 372.75
10859 | Gasolina | L | 4.25
10041 | Gelatina a 75% | kg | 4.44
10852 | Geodreno vertical, em forma de fita | M | 2.82
10848 | Geogrelha com resistência longit. a tração 300 kN, resist. transv. a tração 30 kN | M2 | 48.23
10851 | Geogrelha com resistência longit. tração 35 a 40 kN, resist. transv. a tração de 25 a 30 kN e deformação de 5% | M2 | 24.77
10850 | Geogrelha com resistência longit. tração 55 a 60 kN, resist. transv. a tração de 25 a 30 kN e deformação de 5% | M2 | 35.03
10849 | Geogrelha com resistência longit. tração 80 a 90 kN, resist. transv. a tração de 25 a 30 kN e deformação 5% | M2 | 42.49
102592 | Geogrelha com resistência longitudinal a tração de 35 a 40 KN e resistência transversal a tração de 25 a 30 KN com deformação de 10% | m² | 14.52
102591 | Geogrelha com resistência longitudinal a tração de 55 a 60 KN e resistência transversal a tração de 25 a 30 KN com deformação de 10% | m² | 16.73
102593 | Geogrelha com resistência longitudinal a tração de 80 a 90 KN e resistência transversal a tração de 25 a 30 KN com deformação de 10% | m² | 19.81
10719 | Geogrelha de poliéster monodirecional com resistência de 200KN na longitudinal e 25kN na transversal | M2 | 35.63
10334 | Geogrelha em polipropileno (PP) módulo de rigidez nominal 400KN/m nas duas direções | M2 | 20.25
10569 | Grama esmeralda em placas | M2 | 7.02
10137 | Grampo para cerca (galvanizado) | kg | 17.69
10629 | Graxa comum (chassis 2), tambores com 170kg | kg | 26.42
10782 | Grelha articulada, inclusive caixilho em ferro fundido | Ud | 312.19
10255 | Grelha e caixilho de concreto (cx. ralo) | CJ | 169.81
11478 | Grupo focal gradativo veicular 200 x 200 x 200mm, com lâmpada tipo LED | Ud | 7525.09
11480 | Grupo focal repetidor 2 x 200mm, com lâmpada LED, pedestre, inclusive abraçadeira para fixação | Ud | 1488.48
11475 | Grupo focal repetidor 3x200mm, com lâmpada tipo LED, inclusive suporte de fixação | Ud | 1649.16
11474 | Grupo focal repetidor 3x300mm, com lâmpada tipo LED, inclusive suporte para fixação | Ud | 3339.7
10663 | Guia pré-moldada para caixa boca de lobo | Ud | 43.15
10699 | Haste cobreada para aterramento diam. 5/8" x 2,40m | Ud | 27.16
11471 | Imposto sobre serviços (ISS) | vb | 0
10747 | Interruptor | Ud | 6.86
10697 | Isolador de porcelana tipo roldana | Ud | 5.23
10056 | Jogo de brocas p/ perfuratriz (S-12) | JG | 6572.94
10771 | Junta de dilatação elástica prémoldada tipo fungenband em perfil O-12, de PVC de alta densidade, Uniontech ou equivalente | M | 59.04
10781 | Ladrilho hidráulico podotátil | M2 | 61.2
10274 | Ladrilho hidráulico 2 cores p/ calçada | M2 | 51.71
10319 | Lajota de 20 X 20 X 10 cm | MIL | 436.6
10746 | Lâmpada de LED equivalente a incandescente (60Watts) | Ud | 5.78
11022 | Lanche (coffee break) p/ pessoa | Ud | 14.84
10318 | Lixa d'água | Ud | 0.77
10373 | Lixa d'água nº 80 | Ud | 1.65
10784 | Lixa para madeira nº 100 | Ud | 0.77
10789 | Lixa para superfície metálica | Ud | 3.24
10742 | Lona plástica preta para isolamento de concretagem sobre solo | M2 | 1
11008 | Luva de PVC rígido para eletroduto 3/4" | Ud | 0.81
10630 | Luva de PVC rígido, roscável de 3/4" | Ud | 2.53
10764 | Luva DN 4" ferro galvanizado | Ud | 116.54
10653 | Luva para tirante referência Rocsolo d=50mm | Ud | 52.97
10071 | Madeira roliça (aprox. 8,00m - D=0,15m) | m | 34.62
10072 | Madeira roliça (aprox. 8,00m - D=0,20m) | M | 64.73
Cód. Padrão | Descrição do material | Unidade | Custo Unitário
10082 | Madeira serrada (passadeira 30 X 8 cm) | M3 | 2504.67
10081 | Madeira serrada (pranchões 20 X 8 cm) | m3 | 2558.9
10080 | Madeira tratada (aprox. 4,00m - D=0,15m) | Ud | 46.28
10632 | Mangueira para bomba injetora manual Putzmeister de 10, diam. 35mm | Ud | 3048.43
10633 | Mangueira para bomba injetora manual Putzmeister de 10, diam. 50mm | Ud | 3705.55
11250 | Manta de fibras vegetais, 0,5kg/m², fornecimento e aplicação, inclusive grampos | m2 | 10.93
10323 | Manta Geotêxtil não tecida RT- 07 (07 kN/m) | M2 | 2.84
10847 | Manta Geotêxtil não tecida RT-10 (10kN/m) | M2 | 5.41
10163 | Manta Geotêxtil não tecida RT-16 (16kN/m) | M2 | 8.1
10039 | Massa asfáltica CBUQ - usina comercial | t | 327.5
11486 | Material termoplástico (extrusão) | SC | 274.71
10352 | Material termoplástico (SPRAY) (25 kg) | SC | 274.71
10263 | Meio fio 12 X 30 X 15 cm X 1 m | PÇ | 20.92
10344 | Micro esfera (DROP-ON) saco 25 kg | SC | 374.75
10346 | Micro-esfera (preço médio) | kg | 14.99
10345 | Micro-esfera (PRE-MIX) saco 25 kg | SC | 374.75
10623 | Mourão de concreto 2,50m "T" | Ud | 46.21
10074 | Mourao p/ cerca (2,20m - D=0,10m) m. branca | DZ | 162.62
10075 | Mourão p/ cerca (2,50m - D=0,20m) madeira branca (estic.) | DZ | 679.34
10821 | Mourão para cerca (2,80 - D=0,20m) m. branca (esticador) | DZ | 750.08
10260 | Mourao quadrado (tipo DNIT) 10 X 10 cm X 2,20 m | PÇ | 41.44
10261 | Mourao triangular (tipo DNIT) 10 cm X 2,00 m | PÇ | 36.02
10570 | Muda de árvore (altura até 1,50m) | Ud | 31.89
11262 | Muda de árvore grande (altura maior que 150cm) | Ud | 65.51
11267 | Muda de árvore/arbusto espécies da Mata Atlântica (mudas em sacolas ou tubetes) | Ud | 1.55
10036 | Óleo combustível BPF - baixo pto. fusão | kg | 2.75
10309 | Oleo de linhaça | L | 19.09
10034 | Óleo diesel | L | 3.39
10187 | Oxigênio | M3 | 11.61
10375 | Parafuso c/ porca e arruela (3/16x1 1/2") | Ud | 0.29
10327 | Parafuso de 1/2 X 230 mm (galvanizado) | Ud | 8.19
101971 | Parafuso em aço galvanizado comp. 250mm, diâmetro = 16mm | Ud | 8.19
11565 | Parafuso sextavado, soberba 5/8" x 6" com porca e arruela | Ud | 5.62
10326 | Parafusos completos 5/16 X 65 mm | Ud | 0.56
10298 | Paralelepípedo de pedra (milheiro) | MIL | 1500
11016 | Peça em madeira de 1ª qualidade 10,0 x 2,5 cm | M | 10.06
11017 | Peça em madeira de 1ª qualidade 7,0 x 2,0 cm | M | 5.78
11015 | Peça em madeira de 1ª qualidade 8,0 x 8,0 cm | M | 13.3
10125 | Pedra britada p/ concreto, sem frete | m3 | 70.75
10121 | Pedra de mao (incl. 0% IUM) s/ frete | m3 | 73.97
10124 | Pedra p/ enrocamento | M3 | 58.82
10301 | Pedra portuguesa (só a pedra) | M2 | 48.92
10126 | Pedrisco | m3 | 89.18
10368 | Película preto legenda | M2 | 65.42
10380 | Película refletiva grau técnico todas as cores | M2 | 162.48
10363 | Película refletiva lentes inclusas | M2 | 106.33
11488 | Perfil elastomérico de vedação em juntas de pontes com abertura média de 25 mm ± 10 mm, inclusive lábios poliméricos e mão de obra para colocação (Ref. JEENE JJ2540 VV) | M | 392.13
10200 | Perfil elastomérico de vedação em juntas de pontes com abertura média de 50 mm ± 25 mm, inclusive lábios poliméricos e mão de obra para colocação | M | 942.44
11465 | Perfil laminado W 250 x 44.80, Perfil I | kg | 10.6
10179 | Perfil metálico seção I | kg | 9.5
10257 | Pescoço p/ PV H= 0,30 m diam= 0,60 m (anel de concreto pré-moldado) | Ud | 46.07
11512 | PIS/COFINS | vb | 0
10201 | Placa de neoprene fretado esp = 5 cm (18% I.P.I. e embalagem) | dm3 | 96.72
10378 | Placa em alumínio espessura = 1,5mm | M2 | 150.28
10615 | Placa metálica para ancoragem, sextavada, de (160x160x19)mm | Ud | 54.62
10340 | Placa sinalizaçao pronta - chapa de ferro N. 20 | M2 | 462
10654 | Placa 160 x 160 x 10mm | Ud | 33.7
10798 | Placa 20 x 20 x 3/4" para tirante Rocsolo | Ud | 65.24
10191 | Plastiment VZ (10% I.P.I. e 8% frete), marca de referência Sika | kg | 4.99
11407 | Plotagem de desenho P/B em papel Sulfit | M | 10.52
10573 | Pó calcáreo dolomítico | kg | 0.1
10120 | Pó de pedra (incl. 0% IUM) s/ frete | m3 | 50.87
10621 | Pontalete de Pinho de 1ª de 3" x 3", sem aparelhamento | M | 8.21
10624 | Pontalete de Pinho de 3ª ou similar de 3" x 3", sem aparelhamento | M | 5.02
10616 | Porca de ancoragem de aço, sextavada, para protensão, com altura de 50mm | Ud | 27.29
10656 | Porca sextavada esférica H=70mm, chave 55mm | Ud | 45.21
10778 | Poste galvanizado reto com 4,0m e base | Ud | 1605.21
10703 | Poste galvanizado 101mm simples, h= 6,0 m para semáforo | Ud | 779.72
10702 | Poste galvanizado 114mm - 1 boca, h = 6,00 m para semáforo | Ud | 1979.36
10701 | Poste galvanizado 114mm - 2 bocas, h = 6,00 m para semáforo | Ud | 1499.22
11519 | Poste Intermediário 40x60 mm, para Gradil Nylofor | Ud | 185.54
Cód. Padrão | Descrição do material | Unidade | Custo Unitário
10063 | Pranchoes 30 X 5 cm (p/ ensecadeira) | M3 | 2570.68
10135 | Prego 18 X 24 | kg | 15.85
10136 | Prego 25 X 72 (para pontes de madeira) | kg | 13.75
10381 | Primer base cromato de zinco | GL | 100.9
10617 | Primer epoxi tipo Quinnducot 5800/14 na cor vermelha. Química União ou similar | GL | 166.44
10618 | Primer epoxi tipo Quinnducot 5806 na cor branca, Química União ou similar | GL | 177.68
10749 | Primer (PCF) | kg | 68.82
11487 | Redutor tipo 2002 primeira qualidade | L | 10.74
11002 | Reservatório de polietileno 1000 litros tampa redonda | Ud | 370.41
10046 | Retardo | Ud | 17.95
10069 | Ripão de 2,5 X 7.0 cm | m3 | 2037.44
11261 | Ripas de 2,5cm x 5,0cm | M | 4.85
10320 | Saco de propileno (RIP RAP) | Ud | 1.67
10165 | Sapata de widea NW | Ud | 272.2
10067 | Sarrafo 10 X 2,5 cm | M3 | 1354.54
10004 | SBS 55 75 (CAP FLEX 55/75) | t | 4441.34
10005 | SBS 60 85 (CAP FLEX 60/85) | t | 3975.68
10776 | SBS 65 90 (CAP FLEX 65/90) | t | 3981.34
10572 | Sementes | kg | 13.48
10584 | Serviços gráficos e materiais de consumo | Mes | 2865.29
11504 | Sigunit STM-35 AF, Aditivo de pega, Sika ou similar | kg | 9.5
11558 | Sikacrete BR | L | 10.22
10198 | Sikadur 43 (argamassa epoxídica) | kg | 100.33
10195 | Sikagrout | kg | 1.12
10099 | Silica ativa (micro-silica) saco 15 kg | SC | 29.1
11513 | Sistema de cercamento tipo Gradil Nylofor Pintura Simples (preto, verde ou branco), #50x200mm, fio 5mm, L=2,50m, H=2,03m | M | 217.1
10122 | Solo brita (incl. 0% IUM) sem frete | M3 | 41.82
10366 | Solvente epoxi | GL | 133.74
10374 | Suporte em madeira de 1ª qualidade (8x8x320cm) | Ud | 41.79
10743 | Suporte para placa de sinalização vertical em madeira de 1ª qualidade, tratada e pintada (8x8) com 3,40m | Ud | 44.4
10620 | Tábua de pinho de 1ª de 1" x 12" | M | 9.7
10065 | Tábuas de 2,5 cm (Não Aparelhada) | M3 | 2232
10061 | Tábuas de 30 X 2,5 cm (Aparelhada) | m3 | 3932
10359 | Tacha bidirecional | Ud | 15.65
10358 | Tacha monodirecional | Ud | 14.11
10361 | Tachao bidirecional | Ud | 38.49
10360 | Tachao monodirecional | Ud | 37.05
10057 | Taipá de 1ª com 2,5 cm | m3 | 1301.2
10244 | Tampa pré-moldada em concreto para sumidouro d=2,00m | Ud | 286.54
10161 | Tampão de aço galvanizado D=3" | Ud | 54.48
10182 | Tampao F.F. articulado pesado p / poço visita Classe D400 (carga 400kN) | CJ | 461.7
10642 | Tampão simples 1,07x0,62 Padrão R2 Telemar | Ud | 460.09
11255 | Tela de aço galvanizada 8 x 10 cm , d=2,70mm, dupla torção | M2 | 61.49
10635 | Tela de aço soldada Telcon Q-138 ou similar | kg | 6.83
11493 | Tela de aço soldada Telcon Q-196 ou similar | Kg | 8.36
10649 | Tela de PVC na cor laranja, para proteção de segurança (tapume), rolo com 50,00 m | rl | 67.41
10173 | Tela losangular fio 10 galvanizado, malha 3" | M2 | 42.25
10637 | Tela losangular fio 12 galvanizado, malha 3" | M2 | 17.26
10172 | Tela losangular fio 12, revestido em PVC, malha 3" | M2 | 32.76
11003 | Telha de fribrocimento ondulada de 6 mm | M2 | 20.06
10818 | Telha fibrocimento - Canalete normal 49 - Comp. = 2,50 m | PÇ | 80.57
10324 | Telha fibrocimento - Canalete normal 49 - Comp. = 3,60 m | PÇ | 116.21
10819 | Telha fibrocimento - Canalete terminal 49 - Comp. = 2,50 m | PÇ | 111.8
10325 | Telha fibrocimento - Canalete terminal 49 - Comp. = 3,60 m | PÇ | 251.06
10571 | Terra vegetal | M3 | 84.89
10845 | Terramesh System malha hexagonal 8x10mm, PVC, diâmetro 2,7 mm, 0,50x1,00x6,00m | PÇ | 681.69
10844 | Terramesh System malha hexagonal 8x10mm, PVC, diâmetro 2,7mm, 0,50x1,00x4,00m | PÇ | 553.72
10846 | Terramesh System malha hexagonal 8x10mm, PVC, diâmetro 2,7mm, 0,50x1,00x7,00m | PÇ | 745.96
10842 | Terramesh System malha hexagonal, 8x10mm, PVC, diâmetro 2,7mm, 1,00x1,00x4,00m | PÇ | 668.17
10843 | Terramesh System malha hexagonal 8x10mm, PVC, diâmetro 2,7mm, 1,00x1,00x5,00m | PÇ | 738.81
10329 | Tijolinho a vista (placa de revestimento) | M2 | 51.38
11567 | Tijolo cerâmico maciço 5x10x20 cm | Ud | 0.47
10372 | Tinner comum | L | 16.88
10365 | Tinta a base de borracha clorada para acabamento a cores | GL | 309.67
11521 | Tinta à base de epóxi, Coral (Wandepóxi), Suvinil (Esmalte Epóxi) ou equivalente | L | 48.87
10788 | Tinta a óleo | L | 26.79
10371 | Tinta acrílica | BD | 180.85
10317 | Tinta base água (preço médio) | BD | 319.86
10655 | Tinta epóxica isenta de solvente | kg | 62.09
10787 | Tinta látex acrílica | L | 9.43
10339 | Tinta para demarc.viária à base de resina acrílica emuls. água (Preço médio) | BD | 292.32
10178 | Trilho usado | kg | 3.17
Cód. Padrão | Descrição do material | Unidade | Custo Unitário
10159 | Tubo de aço galvanizado D=1 1/2" | M | 45.96
10160 | Tubo de aço galvanizado D=3" | M | 110.69
11477 | Tubo de aço galvanizado, semi-pesado d=2" | M | 66.28
10174 | Tubo de aço redondo preto DIN2440 diâm. 2" | M | 72.61
10217 | Tubo de concreto armado D=0,30m CA-1 MF | M | 43.05
10218 | Tubo de concreto armado D=0,40m CA-1 MF | M | 48.57
10229 | Tubo de concreto armado D=0,40m CA-2 MF | M | 51.34
10219 | Tubo de concreto armado D=0,60m CA-1 MF | M | 83.31
10224 | Tubo de concreto armado D=0,60m CA-1 PB | M | 94
10230 | Tubo de concreto armado D=0,60m CA-2 MF | M | 85.07
10235 | Tubo de concreto armado D=0,60m CA-2 PB | M | 81.55
10220 | Tubo de concreto armado D=0,80m CA-1 MF | M | 159.82
10225 | Tubo de concreto armado D=0,80m CA-1 PB | M | 156.4
10231 | Tubo de concreto armado D=0,80m CA-2 MF | M | 165.84
10236 | Tubo de concreto armado D=0,80m CA-2 PB | M | 152.05
10221 | Tubo de concreto armado D=1,00m CA-1 MF | M | 192.41
10226 | Tubo de concreto armado D=1,00m CA-1 PB | M | 186.23
10232 | Tubo de concreto armado D=1,00m CA-2 MF | M | 211.07
10237 | Tubo de concreto armado D=1,00m CA-2 PB | M | 201.42
10240 | Tubo de concreto armado D=1,00m CA-3 MF | M | 256.72
10222 | Tubo de concreto armado D=1,20m CA-1 MF | M | 303.69
10227 | Tubo de concreto armado D=1,20m CA-1 PB | M | 273.7
10233 | Tubo de concreto armado D=1,20m CA-2 MF | M | 316.43
10238 | Tubo de concreto armado D=1,20m CA-2 PB | M | 295.42
10241 | Tubo de concreto armado D=1,20m CA-3 MF | M | 408.3
10223 | Tubo de concreto armado D=1,50m CA-1 MF | M | 401.73
10228 | Tubo de concreto armado D=1,50m CA-1 PB | M | 396.53
10234 | Tubo de concreto armado D=1,50m CA-2 MF | M | 400.77
10239 | Tubo de concreto armado D=1,50m CA-2 PB | M | 424.18
10242 | Tubo de concreto armado D=1,50m CA-3 MF | M | 620.08
10249 | Tubo de concreto poroso D=0,20 m | M | 21.72
10209 | Tubo de concreto s/ armaçao D=0,20m MF | M | 20.78
10213 | Tubo de concreto s/ armaçao D=0,20m PB | M | 25.5
10210 | Tubo de concreto s/ armaçao D=0,30m MF | M | 29.09
10214 | Tubo de concreto s/ armaçao D=0,30m PB | M | 34.95
10211 | Tubo de concreto s/ armaçao D=0,40m MF | M | 40.61
10215 | Tubo de concreto s/ armaçao D=0,40m PB | m | 41.3
10212 | Tubo de concreto s/ armaçao D=0,60m MF | M | 67.98
10216 | Tubo de concreto s/ armaçao D=0,60m PB | m | 73.58
10813 | Tubo de PVC de 100mm para esgoto | M | 10.51
10661 | Tubo de PVC PBA CL 15 DN 75mm | M | 37.63
10658 | Tubo de PVC PBA CL 15 DN 100mm | M | 62.88
10688 | Tubo de PVC PBA, JEI (junta elástica) Classe 12 - NBR 5647, diam. 75mm | M | 43.18
10687 | Tubo de PVC PBA, JEI (junta elástica) Classe 12 - NBR 5647 diâm. 50mm | M | 15.28
10306 | Tubo de PVC rígido D= 50mm (dreno) - vara 6m | vr | 94.32
10307 | Tubo de PVC rígido D= 75mm (dreno) - vara 6m | vr | 123.66
10308 | Tubo de PVC rígido D= 100mm (dreno) - vara 6m | vr | 63.06
10648 | Tubo de PVC rígido, PBV, Série R, vara com 3m, diâmetro nominal de 50mm | Ud | 47.16
10631 | Tubo de PVC rígido, roscável, vara com 6m de 3/4" | Ud | 66
10690 | Tubo de PVC rígido, série R NBR5688, diam.100mm | M | 36.1
10752 | Tubo de PVC soldável DN 20mm | M | 2.49
10753 | Tubo de PVC soldável DN 25mm | M | 2.87
10754 | Tubo de PVC soldável DN 32mm | M | 6.33
10303 | Tubo de PVC soldável DN 50 mm (água) | M | 7.54
10684 | Tubo IRRIFORT agropecuário diâmetro 32 | M | 4.86
10682 | Tubo para irrigação linha fixa PN40, diâm. 50mm | M | 4.43
10683 | Tubo para irrigação linha fixa PN40, diam. 75mm | M | 11.43
10258 | Tubo plástico, corrugado, perfurado de PEAD (polietileno de alta densidade), padrão NBR, diâmetro 100mm | M | 6.49
10800 | Tubo plástico, corrugado, perfurado de PEAD (polietileno de alta densidade), padrão NBR, diâmetro 65mm | M | 4.04
10515 | TX 10,00% de custos diretos | vb | 0
10516 | TX 2,00% de custos diretos + remuneraçao | vb | 0
10514 | TX 25.00% s/ mao obra/equip. projeto | vb | 0
10513 | TX 80,40 s/ mao obra/equip. projeto | vb | 0
10330 | Vassoura tipo gari | Ud | 10.15
10328 | Verniz (para tijolinho a vista) | GL | 44.32
10790 | Zarcão, Suvinil ou equivalente | L | 28.03
10845 | Terramesh System malha hexagonal 8x10mm, PVC, diâmetro 2,7 mm, 0,50x1,00x6,00m | PÇ | 598.98
10844 | Terramesh System malha hexagonal 8x10mm, PVC, diâmetro 2,7mm, 0,50x1,00x4,00m | PÇ | 486.53
10846 | Terramesh System malha hexagonal 8x10mm, PVC, diâmetro 2,7mm, 0,50x1,00x7,00m | PÇ | 655.41
10842 | Terramesh System malha hexagonal, 8x10mm, PVC, diâmetro 2,7mm, 1,00x1,00x4,00m | PÇ | 587.08
10843 | Terramesh System malha hexagonal 8x10mm, PVC, diâmetro 2,7mm, 1,00x1,00x5,00m | PÇ | 649.26
11521 | Tinta à base de epóxi, Coral (Wandepóxi), Suvinil (Esmalte Epóxi) ou equivalente | L | 47.14
10648 | Tubo de PVC rígido, PBV, Série R, vara com 3m, diâmetro nominal de 50mm | Ud | 37.89
10631 | Tubo de PVC rígido, roscável, vara com 6m de 3/4" | Ud | 53.4
10690 | Tubo de PVC rígido, série R NBR5688, diam.100mm | M | 29
029 - ALUGUEIS
10591 | Aluguel computador com : Processador 2,80 GHz , Memória RAM 4,00 GB, Sistema Operacional 32 Bits, Windows com Pacote Office | Mes | 272.5
10634 | Aluguel de tubo equipado completo para andaime com h=10,0 m | Mes | 100
10579 | Aluguel mensal de escritório até 50m2 | m²xmês | 29.3
11490 | Aluguel mensal de GPS Geodésico dupla frequência (L1/L2) | Mes | 3767.18
10587 | Aluguel mensal de instrumento de topografia ( Estação Total ) | Mes | 1978.02
10589 | Aluguel mensal de laboratório de betume | Mes | 4070.28
10590 | Aluguel mensal de laboratório de concreto | Mes | 3198.44
10588 | Aluguel mensal de laboratório de solos | Mes | 2669.17
10582 | Aluguel mensal de mobiliário - escritório (nº ocupantes x mês) | Nxmês | 432.92
10580 | Aluguel mensal de residência - engenheiro, incluindo despesas gerais e mobiliário | Mes | 1233.44
10586 | Aluguel mensal de utilitário exclusive motorista e combustível | Mes | 4433
10585 | Aluguel mensal de veículos tipo Gol 1.6, exclusive motorista e combustível | Mes | 1857.22
10592 | Aluguel multifuncional A4 monocromática | Mes | 320
030 - BUEIROS METALICOS
10605 | ARMCO BDTM D=1,20 m - T.L. esp. 2,7 mm | M | 4534.93
10606 | ARMCO BDTM D=1,40 m - T.L. esp. 2,7 mm | M | 5111.46
10607 | ARMCO BDTM D=1,60 m - T.L. esp. 2,7 mm | M | 5955.44
10608 | ARMCO BDTM D=2,00 m - T.L. esp. 2,7 mm | M | 7492.84
10609 | ARMCO BDTM D=2,20 m - T.L. esp. 2,7 mm | M | 8338.81
10610 | ARMCO BDTM D=2,40 m - T.L. esp. 2,7 mm | M | 8990.62
10611 | ARMCO BDTM D=2,60 m - T.L. esp. 3,4 mm | M | 11847.49
10597 | ARMCO BSTM D=1,20 m - T.L. esp. 2,7 mm | M | 2267.47
10598 | ARMCO BSTM D=1,40 m - T.L. esp. 2,7 mm | M | 2555.73
10599 | ARMCO BSTM D=1,60 m - T.L. esp. 2,7 mm | M | 2977.72
10600 | ARMCO BSTM D=2,00 m - T.L. esp. 2,7 mm | M | 3746.42
10601 | ARMCO BSTM D=2,20 m - T.L. esp. 2,7 mm | M | 4169.4
10602 | ARMCO BSTM D=2,40 m - T.L. esp. 2,7 mm | M | 4495.31
10603 | ARMCO BSTM D=2,60 m - T.L. esp. 3,4 mm | M | 5923.74
10604 | ARMCO BSTM D=3,00 m - T.L. esp. 2,7 mm | M | 5629.54
11266 | ARMCO STACO BDTM D=3,05 m - MPI52 esp.2,7mm | M | 12352.69
11265 | ARMCO STACO BSTM D=3,05 m - MPI52 esp.2,7mm | M | 6176.35

## transp. (hidden)
Data Base: novembro/2020 |  | x = DMT em km |  |  |  |  | + | + | + | (Incluindo BDI= 23,32%)
Valores sem BDI |  | x1 = DMT em km (rodovia pavimentada)
BDI (%) | 23.32% | x2 = DMT em km (rodovia não pavimentada)
|  |  |  | Fórmula de Transporte (R$/t) |  |  | Fórmula de Transporte c/ BDI (R$/t) |  |  | Descrição com BDI (23,32%)
Código | Serviço | Unidade | Fórmula de Transporte (R$/t) | XP | XR | K | XP | XR | K
60019 | LOCAL COM DMT ATÉ 3,0 KM (Caminhão basculante) | T | 0,928XP + 1,026XR + 1,628 | 0.928 | 1.026 | 1.628 | 1.144 | 1.265 | 2.007 | LOCAL COM DMT ATÉ 3,0 KM (Caminhão basculante)1,144XP+1,265XR+2,007 (Incluindo BDI= 23,32%)
60022 | LOCAL COM DMT DE 10,1 A 15,0 KM (Caminhão basculante) | T | 0,640XP + 0,678XR + 1,440 | 0.64 | 0.678 | 1.44 | 0.789 | 0.836 | 1.775 | LOCAL COM DMT DE 10,1 A 15,0 KM (Caminhão basculante)0,789XP+0,836XR+1,775
60020 | LOCAL COM DMT DE 3,1 A 5,0 KM (Caminhão basculante) | T | 0,832XP + 0,936XR + 1,560 | 0.832 | 0.936 | 1.56 | 1.026 | 1.154 | 1.923 | LOCAL COM DMT DE 3,1 A 5,0 KM (Caminhão basculante)1,026XP+1,154XR+1,923
60021 | LOCAL COM DMT DE 5,1 A 10,0 KM (Caminhão basculante) | T | 0,719XP + 0,799XR + 1,498 | 0.719 | 0.799 | 1.498 | 0.886 | 0.985 | 1.847 | LOCAL COM DMT DE 5,1 A 10,0 KM (Caminhão basculante)0,886XP+0,985XR+1,847
60024 | Transporte de materiais para DMT acima de 15 KM (Caminhão basculante) | T | 0,247XP + 0,262XR + 9,470 | 0.247 | 0.262 | 9.47 | 0.304 | 0.323 | 11.678 | Transporte de materiais para DMT acima de 15 KM (Caminhão basculante)0,304XP+0,323XR+11,678 (Incluindo BDI= 23,32%)
100849 | Transporte de Material Asfáltico (DNIT), inclusive BDI diferenciado | T | 0,483XP + 0,570XR + 51,460 | 0.483 | 0.57 | 51.46 | 0.595 | 0.702 | 63.46 | Transporte de Material Asfáltico (DNIT), inclusive BDI diferenciado0,595XP+0,702XR+63,46
60010 | Transporte Local de Materiais (TR-101-01) (Vias urbanas - Caminhão basculante) | t | 1,123XP + 1,497XR + 1,872 | 1.123 | 1.497 | 1.872 | 1.384 | 1.846 | 2.308 | Transporte Local de Materiais (TR-101-01) (Vias urbanas - Caminhão basculante)1,384XP+1,846XR+2,308
60002 | TR-201-00 (Comercial - Caminhão basculante) | T | 0,719XP + 0,749XR + 2,997 | 0.719 | 0.749 | 2.997 | 0.886 | 0.923 | 3.695 | TR-201-00 (Comercial - Caminhão basculante)0,886XP+0,923XR+3,695
60003 | TR-202-00 (Comercial - Caminhão basculante) | T | 0,719XP + 0,749XR | 0.719 | 0.749 | 0 | 0.886 | 0.923 | 0 | TR-202-00 (Comercial - Caminhão basculante)0,886XP+0,923XR+0
60012 | TR-202-01 (Comercial - Caminhão basculante) | T | 0,719XP + 0,749XR | 0.719 | 0.749 | 0 | 0.886 | 0.923 | 0 | TR-202-01 (Comercial - Caminhão basculante)0,886XP+0,923XR+0 (Incluindo BDI= 23,32%)
60004 | TR-203-00 (Comercial - Caminhão carroceria) | T | 0,716XP + 0,745XR | 0.716 | 0.745 | 0 | 0.882 | 0.918 | 0 | TR-203-00 (Comercial - Caminhão carroceria)0,882XP+0,918XR+0 (Incluindo BDI= 23,32%)
60013 | TR-203-01 (Comercial - Caminhão carroceria) | T | 0,716XP + 0,745XR | 0.716 | 0.745 | 0 | 0.882 | 0.918 | 0 | TR-203-01 (Comercial - Caminhão carroceria)0,882XP+0,918XR+0 (Incluindo BDI= 23,32%)
60005 | TR-204-00 (Comercial - Carreta prancha) | T | 1,189XP + 1,239XR | 1.189 | 1.239 | 0 | 1.466 | 1.527 | 0 | TR-204-00 (Comercial - Carreta prancha)1,466XP+1,527XR+0 (Incluindo BDI= 23,32%)
60014 | TR-204-01 (Comercial - Carreta com Prancha) | T | 1,189XP + 1,239XR | 1.189 | 1.239 | 0 | 1.466 | 1.527 | 0 | TR-204-01 (Comercial - Carreta com Prancha)1,466XP+1,527XR+0
60006 | TR-301-00 (Massa Asfáltica) | T | 1,082XP + 1,123XR + 8,324 | 1.082 | 1.123 | 8.324 | 1.334 | 1.384 | 10.265 | TR-301-00 (Massa Asfáltica)1,334XP+1,384XR+10,265
1091 | Transp. de Defensa (lâmina 4 m) - semi maleável | t | 0,716XP + 0,745XR | 0.716 | 0.745 | 0 | 0.882 | 0.918 | 0 | Transp. de Defensa (lâmina 4 m) - semi maleável0,882XP+0,918XR+0
1116 | Transp. de Ripao de 2.5 X 7.0 cm | t | 0,716XP + 0,745XR | 0.716 | 0.745 | 0 | 0.882 | 0.918 | 0 | Transp. de Ripao de 2.5 X 7.0 cm0,882XP+0,918XR+0
1006 | Transp. de Tubo de concreto armado D=0,80m CA-1 PB | t | 0,716XP + 0,745XR | 0.716 | 0.745 | 0 | 0.882 | 0.918 | 0 | Transp. de Tubo de concreto armado D=0,80m CA-1 PB0,882XP+0,918XR+0
1269 | Transp. de Tubo de concreto armado D=1,00m CA-1 PB | t | 0,716XP + 0,745XR | 0.716 | 0.745 | 0 | 0.882 | 0.918 | 0 | Transp. de Tubo de concreto armado D=1,00m CA-1 PB0,882XP+0,918XR+0
1026 | Transp. de Areia grossa jazida c/ carreg.mecânico | t | 0,719XP + 0,749XR + 2,997 | 0.719 | 0.749 | 2.997 | 0.886 | 0.923 | 3.695 | Transp. de Areia grossa jazida c/ carreg.mecânico0,886XP+0,923XR+3,695
1083 | Transp. de Tubo poroso D=0,20 m (preço médio) | t | 0,716XP + 0,745XR | 0.716 | 0.745 | 0 | 0.882 | 0.918 | 0 | Transp. de Tubo poroso D=0,20 m (preço médio)0,882XP+0,918XR+0
1024 | Transp. de Brita 0 (incl. 0% IUM) s/ frete | t | 0,719XP + 0,749XR + 2,997 | 0.719 | 0.749 | 2.997 | 0.886 | 0.923 | 3.695 | Transp. de Brita 0 (incl. 0% IUM) s/ frete0,886XP+0,923XR+3,695
1025 | Transp. de Brita 1 (incl. 0% IUM) s/ frete | t | 0,719XP + 0,749XR + 2,997 | 0.719 | 0.749 | 2.997 | 0.886 | 0.923 | 3.695 | Transp. de Brita 1 (incl. 0% IUM) s/ frete0,886XP+0,923XR+3,695
1090 | Transp. de Micro-esfera (preço médio) | t | 0,716XP + 0,745XR | 0.716 | 0.745 | 0 | 0.882 | 0.918 | 0 | Transp. de Micro-esfera (preço médio)0,882XP+0,918XR+0
1088 | Transp. de Tinta | t | 0,716XP + 0,745XR | 0.716 | 0.745 | 0 | 0.882 | 0.918 | 0 | Transp. de Tinta0,882XP+0,918XR+0
1089 | Transp. de Tinta borracha clorada (preço médio) | t | 0,716XP + 0,745XR | 0.716 | 0.745 | 0 | 0.882 | 0.918 | 0 | Transp. de Tinta borracha clorada (preço médio)0,882XP+0,918XR+0
1168 | Transp. de Madeira roliça | t | 0,716XP + 0,745XR | 0.716 | 0.745 | 0 | 0.882 | 0.918 | 0 | Transp. de Madeira roliça0,882XP+0,918XR+0
1628 | Transp. de Arame ovalado liso (cerca) 45 kg - 1000 m | t | 0,716XP + 0,745XR | 0.716 | 0.745 | 0 | 0.882 | 0.918 | 0 | Transp. de Arame ovalado liso (cerca) 45 kg - 1000 m0,882XP+0,918XR+0
1015 | Transp. de Mourao p/ cerca (2,20m - D=0,10m) m. branca | t | 0,716XP + 0,745XR | 0.716 | 0.745 | 0 | 0.882 | 0.918 | 0 | Transp. de Mourao p/ cerca (2,20m - D=0,10m) m. branca0,882XP+0,918XR+0
1000 | Transp. de Mourao p/ cerca (2,50m - D=0,20m) m. bran (estic.) | t | 0,716XP + 0,745XR | 0.716 | 0.745 | 0 | 0.882 | 0.918 | 0 | Transp. de Mourao p/ cerca (2,50m - D=0,20m) m. bran (estic.)0,882XP+0,918XR+0
1153 | Transp. de Cimento | t | 0,716XP + 0,745XR | 0.716 | 0.745 | 0 | 0.882 | 0.918 | 0 | Transp. de Cimento0,882XP+0,918XR+0
1162 | Transp. de Pedra britada p/ concreto | t | 0,719XP + 0,749XR + 2,997 | 0.719 | 0.749 | 2.997 | 0.886 | 0.923 | 3.695 | Transp. de Pedra britada p/ concreto0,886XP+0,923XR+3,695
1115 | Transp. de Taipá de 1ª com 2,5 cm | t | 0,716XP + 0,745XR | 0.716 | 0.745 | 0 | 0.882 | 0.918 | 0 | Transp. de Taipá de 1ª com 2,5 cm0,882XP+0,918XR+0
1239 | Transp. De Brita 2 (incl. 0% IUM) s/ frete | t | 0,719XP + 0,749XR + 2,997 | 0.719 | 0.749 | 2.997 | 0.886 | 0.923 | 3.695 | Transp. De Brita 2 (incl. 0% IUM) s/ frete0,886XP+0,923XR+3,695
1032 | Transp. De Filler | t | 0,716XP + 0,745XR | 0.716 | 0.745 | 0 | 0.882 | 0.918 | 0 | Transp. De Filler0,882XP+0,918XR+0
1028 | Transporte de Brita 0 | t | 0,719XP + 0,749XR + 2,997 | 0.719 | 0.749 | 2.997 | 0.886 | 0.923 | 3.695 | Transporte de Brita 00,886XP+0,923XR+3,695
1029 | Transporte de pó de pedra (Incl. 0% IUM) s/ frete | t | 0,719XP + 0,749XR + 2,997 | 0.719 | 0.749 | 2.997 | 0.886 | 0.923 | 3.695 | Transporte de pó de pedra (Incl. 0% IUM) s/ frete0,886XP+0,923XR+3,695
1150 | Transporte de Pedra de mao (incl. 0% IUM) s/ frete | t | 0,719XP + 0,749XR | 0.719 | 0.749 | 0 | 0.886 | 0.923 | 0 | Transporte de Pedra de mao (incl. 0% IUM) s/ frete0,886XP+0,923XR+0
1095 | Transporte de Caibros 8 X 8 cm (pontalete) | t | 0,716XP + 0,745XR | 0.716 | 0.745 | 0 | 0.882 | 0.918 | 0 | Transporte de Caibros 8 X 8 cm (pontalete)0,882XP+0,918XR+0
1096 | Transporte de Sarrafo 10 X 2,5 cm | t | 0,716XP + 0,745XR | 0.716 | 0.745 | 0 | 0.882 | 0.918 | 0 | Transporte de Sarrafo 10 X 2,5 cm0,882XP+0,918XR+0
1094 | Transporte de Tábuas de 2,5 cm | t | 0,716XP + 0,745XR | 0.716 | 0.745 | 0 | 0.882 | 0.918 | 0 | Transporte de Tábuas de 2,5 cm0,882XP+0,918XR+0
1273 | Transp. de Tubo de concreto armado D=1,20m CA-1 PB | t | 0,716XP + 0,745XR | 0.716 | 0.745 | 0 | 0.882 | 0.918 | 0 | Transp. de Tubo de concreto armado D=1,20m CA-1 PB0,882XP+0,918XR+0
1295 | Transp. de Tubo de concreto armado D=1,50m CA-1 PB | t | 0,716XP + 0,745XR | 0.716 | 0.745 | 0 | 0.882 | 0.918 | 0 | Transp. de Tubo de concreto armado D=1,50m CA-1 PB0,882XP+0,918XR+0
1036 | Transporte de Oleo Combustível BPF - baixo pto fusao | t | 0,419XP + 0,495XR + 44,64 | 0.419 | 0.495 | 44.64 | 0.516 | 0.61 | 55.05 | Transporte de Oleo Combustível BPF - baixo pto fusao 0,516XP+0,61XR+55,05

## Dis
Material | Fornecedor | Local | Distâncias |  | Transp
|  |  | XP | XR
Areia | Areal (A1) | Itapemirim - ES | 29.1 | 5.5
Areia grossa | Areal (A1) | Itapemirim - ES | 29.5 | 7.89
Arame |  | Cach. Itapemirim - ES | 34.5 | 2.34
Bica corrida | Pedreira | Cach. Itapemirim - ES | 12.9 | 2.68
Bloco de concreto | Pedreira | Cach. Itapemirim - ES | 28 | 0
Brita 0 / Brita 1 | Pedreira | Cach. Itapemirim - ES | 12.9 | 2.42
Brita 0 / Brita 2 | Pedreira | Cach. Itapemirim - ES | 12.9 | 2.45
Brita | Pedreira | Cach. Itapemirim - ES | 12.5 | 0
Cimento | Nassau | Cach. Itapemirim - ES | 37 | 4.83
Defensa (Lâmina) | Diversos |  | 396.5 | 2.34
Insumos sinalização | Sinales | Serra-ES | 151.4 | 2.34
Madeira em Geral | Diversos | Cach. Itapemirim - ES | 28.4 | 2.34
Mourão |  | Cach. Itapemirim - ES | 34.5 | 2.34
Pedra de mão | Pedreira (P1) | Cach. Itapemirim - ES | 12.9 | 2.93
Pó de pedra | Pedreira (P1) | Cach. Itapemirim - ES | 12.9 | 2.45
Pré-moldados de concreto |  | Cach. Itapemirim - ES | 27 | 2.34
Produto Pétreo | Pedreira (P1) | Cach. Itapemirim - ES | 12.5 | 0

## 43069 (hidden)
Código: | Serviço: | [6 empty] | Unidade: | Data:
#REF! | #REF! | [6 empty] | m | 11/2013
EQUIPAMENTOS |  |  | Código | Quant | Utilização |  | Custo operacional |  | Custo horário
[5 empty] | Prod. | Imp. | Prod. | Imp.
Retroescavadeira MF 86 TM (MASSEY FERGUSSON) ou equivalente |  |  | 30029 | 1 | 0.05 | 0.95 | 114.5 | 48.09 | 51.41
Total - A | [8 empty] | 51.41
MÃO DE OBRA SUPLEMENTAR |  |  |  |  | Código | K ou R | Quant | Salário base | Custo horário
Encarregado de O.A.C. |  |  |  |  | 20060 |  | 0.2 | 11 | 2.2
Pedreiro de O.A.C. |  |  |  |  | 20109 |  | 0.5 | 6.03 | 3.01
Servente |  |  |  |  | 20002 |  | 4 | 4.86 | 19.44
Total - B | [8 empty] | 24.65
PRODUÇÃO DA EQUIPE - C |  |  |  |  | 0.83 | CUSTO TOTAL - D = (A+B) |  |  | 76.06
CUSTO UNITÁRIO DA EXECUÇÃO (A+B)/C = D | [8 empty] | 91.63
MATERIAIS COMPLEMENTARES |  |  |  |  | Código | Unidade | Custo Unitário | Consumo | Custo Total
Total - E | [8 empty] | 0
TRANSPORTE |  |  |  | Código | DMT |  | Custo | Consumo (T) | Custo Unitário
[5 empty] | XP | XR
0,483XP + 0,570XR + 51,460 |  | Remoção bueiros |  | 100849 | 11.8 | 0.2 | 57.27 | 1.918 | 109.84 | 0.483 | 0.57 | 51.46
0
Total - G | [8 empty] | 109.84
CUSTO DIRETO TOTAL | [5 empty] | D+E+F |  | R$ | 201.47
BONIFICAÇÃO | [5 empty] | 35% |  | R$ | 70.51
CUSTO UNITÁRIO TOTAL | [7 empty] | R$ | 271.98
OBSERVAÇÃO
Transporte de Material Asfáltico (DNIT), inclusive BDI diferenciado

## 42981 (hidden)
CUSTOS UNITÁRIOS
Código: | Serviço: | [6 empty] | Unidade: | Data:
#REF! | #REF! | [6 empty] | #REF! | 11/2013
EQUIPAMENTOS |  |  | Código | Quant | Utilização |  | Custo operacional |  | Custo horário
[5 empty] | Produtivo | Improdutivo | Produtivo | Improdutivo
Ferramentas manuais |  |  |  | 5% |  |  | 11.95 |  | 0
Total - A | [8 empty] | 0
MÃO DE OBRA SUPLEMENTAR |  |  |  |  | Código | K ou R | Quant | Salário base | Custo horário
Ajudante de carpinteiro |  |  |  |  | 20039 |  | 0.8 | 4.91 | 3.92
Carpinteiro de O.A.E. |  |  |  |  | 20040 |  | 1 | 8.03 | 8.03
Total - B | [8 empty] | 11.95
PRODUÇÃO DA EQUIPE - C |  |  |  |  | 0.83 | CUSTO TOTAL - D = (A+B) |  |  | 11.95
CUSTO UNITÁRIO DA EXECUÇÃO (A+B)/C = D | [8 empty] | 14.39
MATERIAIS COMPLEMENTARES |  |  |  |  | Código | Unidade | Custo Unitário | Consumo | Custo Total
Caibros 7 X 7 cm |  |  |  |  | 10062 | m | 7.15 | 3 | 21.45
Madeira roliça (aprox. 8,00m - D=0,15m) |  |  |  |  | 10071 | m | 34.62 | 3 | 103.86
Prego 18 X 24 |  |  |  |  | 10135 | kg | 15.85 | 0.2 | 3.17
Taipá de 1ª com 2,5 cm |  |  |  |  | 10057 | m3 | 1301.2 | 0.025 | 32.53
Total - E | [8 empty] | 161.01
TRANSPORTE |  |  |  | Código | DMT |  | Custo | Consumo (T) | Custo Unitário
[5 empty] | XP | XR
0,716XP + 0,745XR |  | Caibros |  | 60013 | 24 | 0 | 17.18 | 0.154 | 2.64 | 0.716 | 0.745 | 0
0,716XP + 0,745XR |  | Madeira roliça |  | 60013 | 24 | 0 | 17.18 | 0.424 | 7.28 | 0.716 | 0.745 | 0
0,716XP + 0,745XR |  | Taipá |  | 60013 | 24 | 0 | 17.18 | 0.02 | 0.34 | 0.716 | 0.745 | 0
Total - G | [8 empty] | 10.26
CUSTO DIRETO TOTAL | [5 empty] | D+E+F |  | R$ | 185.66
BONIFICAÇÃO | [5 empty] | 35% |  | R$ | 64.98
CUSTO UNITÁRIO TOTAL | [7 empty] | R$ | 250.64
OBSERVAÇÃO

## 42714 (hidden)
CUSTOS UNITÁRIOS
Código: | Serviço: | [6 empty] | Unidade: | Data:
#REF! | #REF! | [6 empty] | #REF! | 11/2013
EQUIPAMENTOS |  |  | Código | Quant | Utilização |  | Custo operacional |  | Custo horário
[5 empty] | Produtivo | Improdutivo | Produtivo | Improdutivo
Betoneira 600 l com carregador (elétrica) |  |  | 30070 | 1 | 1 | 0 | 26.5 | 21.55 | 26.5
Carrinho de mão |  |  | 30076 | 3 | 1 | 0 | 0.19 | 0.13 | 0.57
Vibrador de imersao AA67 c/ mangote, marca de referência ATLAS COPCO ou equivalente |  |  | 30071 | 2 | 1 | 0 | 15.98 | 13.16 | 31.96
Ferramnetas manuais |  |  |  | 5% |  |  | 72.66 |  | 3.63
Total - A | [8 empty] | 62.66
MÃO DE OBRA SUPLEMENTAR |  |  |  |  | Código | K ou R | Quant | Salário base | Custo horário
Encarregado de O.A.C. |  |  |  |  | 20060 |  | 1 | 11 | 11
Operário braçal |  |  |  |  | 20107 |  | 10 | 4.96 | 49.6
Pedreiro de O.A.C. |  |  |  |  | 20109 |  | 2 | 6.03 | 12.06
Total - B | [8 empty] | 72.66
PRODUÇÃO DA EQUIPE - C |  |  |  |  | 1 | CUSTO TOTAL - D = (A+B) |  |  | 135.32
CUSTO UNITÁRIO DA EXECUÇÃO (A+B)/C = D | [8 empty] | 135.32
MATERIAIS COMPLEMENTARES |  |  |  |  | Código | Unidade | Custo Unitário | Consumo | Custo Total
Areia grossa jazida com carregamento mecânico |  |  |  |  | 10109 | m3 | 60 | 3 | 180
Cimento CP III |  |  |  |  | 10092 | kg | 0.41 | 3 | 1.23
Pedra britada p/ concreto, sem frete |  |  |  |  | 10125 | m3 | 70.75 | 0.2 | 14.15
Total - E | [8 empty] | 195.38
TRANSPORTE |  |  |  | Código | DMT |  | Custo | Consumo (T) | Custo Unitário
[5 empty] | XP | XR
0,719XP + 0,749XR + 2,997 |  | Areia |  | 60002 | 28 | 0 | 23.12 | 0.154 | 3.56 | 0.719 | 0.749 | 2.997
0,716XP + 0,745XR |  | Cimento |  | 60013 | 141 | 0 | 100.95 | 0.424 | 42.8 | 0.716 | 0.745 | 0
0,719XP + 0,749XR + 2,997 |  | Pedra |  | 60002 | 7.5 | 1 | 9.13 | 0.02 | 0.18 | 0.719 | 0.749 | 2.997
Total - G | [8 empty] | 46.54
CUSTO DIRETO TOTAL | [5 empty] | D+E+F |  | R$ | 377.24
BONIFICAÇÃO | [5 empty] | 35% |  | R$ | 132.03
CUSTO UNITÁRIO TOTAL | [7 empty] | R$ | 509.27
OBSERVAÇÃO

## ST01 (hidden)
CUSTOS UNITÁRIOS
Código: | Serviço: | [6 empty] | Unidade: | Data:
40230 | Escavação e carga de material de 1ª categoria com escavadeira | [6 empty] | m | 11/2013
EQUIPAMENTOS |  |  | Código | Quant | Utilização |  | Custo operacional |  | Custo horário
[5 empty] | Produtivo | Improdutivo | Produtivo | Improdutivo
Guindaste de esteira para 40.0t (KOEHRING BANTAM) ou equivalente |  |  | 30028 | 1 | 0.9 | 0.1 | 342.73 | 162.94 | 324.75
Carrinho de mão |  |  | 30076 | 3 | 1 | 0 | 0.19 | 0.13 | 0.57
Ferramnetas manuais |  |  |  | 5% |  |  | 29.8 |  | 1.49
Total - A | [8 empty] | 326.81
MÃO DE OBRA SUPLEMENTAR |  |  |  |  | Código | K ou R | Quant | Salário base | Custo horário
Encarregado de O.A.C. |  |  |  |  | 20060 |  | 0.5 | 11 | 5.5
Servente |  |  |  |  | 20002 |  | 5 | 4.86 | 24.3
Total - B | [8 empty] | 29.8
PRODUÇÃO DA EQUIPE - C |  |  |  |  | 1 | CUSTO TOTAL - D = (A+B) |  |  | 356.61
CUSTO UNITÁRIO DA EXECUÇÃO (A+B)/C = D | [8 empty] | 356.61
MATERIAIS COMPLEMENTARES |  |  |  |  | Código | Unidade | Custo Unitário | Consumo | Custo Total
Anel pre-moldado para bueiro celular 2,00x1,00x1,00, Classe 45 |  |  |  |  | S/COD | ud | 1599.15 | 1 | 1599.15
Concreto de regularização |  |  |  |  | 42714 | m³ | 377.24 | 0.28 | 105.63
Total - E | [8 empty] | 1704.78
TRANSPORTE |  |  |  | Código | DMT |  | Custo | Consumo (T) | Custo Unitário
[5 empty] | XP | XR
0,716XP + 0,745XR |  | Galeria |  | 60004 | 141 | 0 | 100.95 | 3.575 | 360.89 | 0.716 | 0.745 | 0
Total - G | [8 empty] | 360.89
CUSTO DIRETO TOTAL | [5 empty] | D+E+F |  | R$ | 2422.28
BONIFICAÇÃO | [5 empty] | 35% |  | R$ | 847.8
CUSTO UNITÁRIO TOTAL | [7 empty] | R$ | 3270.08
OBSERVAÇÃO
Cotação: Premobras - (028) 2102 2735

## ST02 (hidden)
CUSTOS UNITÁRIOS
Código: | Serviço: | [6 empty] | Unidade: | Data:
60019 | LOCAL COM DMT ATÉ 3,0 KM (Caminhão basculante)1,144XP+1,265XR+2,007 (Incluindo BDI= 23,32%) - XP=0,00 / XR=0,28 | [6 empty] | m | 11/2013
EQUIPAMENTOS |  |  | Código | Quant | Utilização |  | Custo operacional |  | Custo horário
[5 empty] | Produtivo | Improdutivo | Produtivo | Improdutivo
Guindaste de esteira para 40.0t (KOEHRING BANTAM) ou equivalente |  |  | 30028 | 1 | 0.9 | 0.1 | 342.73 | 162.94 | 324.75
Carrinho de mão |  |  | 30076 | 3 | 1 | 0 | 0.19 | 0.13 | 0.57
Ferramnetas manuais |  |  |  | 5% |  |  | 29.8 |  | 1.49
Total - A | [8 empty] | 326.81
MÃO DE OBRA SUPLEMENTAR |  |  |  |  | Código | K ou R | Quant | Salário base | Custo horário
Encarregado de O.A.C. |  |  |  |  | 20060 |  | 0.5 | 11 | 5.5
Servente |  |  |  |  | 20002 |  | 5 | 4.86 | 24.3
Total - B | [8 empty] | 29.8
PRODUÇÃO DA EQUIPE - C |  |  |  |  | 0.5 | CUSTO TOTAL - D = (A+B) |  |  | 356.61
CUSTO UNITÁRIO DA EXECUÇÃO (A+B)/C = D | [8 empty] | 713.22
MATERIAIS COMPLEMENTARES |  |  |  |  | Código | Unidade | Custo Unitário | Consumo | Custo Total
Anel pre-moldado para bueiro celular 2,00x2,00x1,00, Classe 45 |  |  |  |  | 10676 | ud | 3312.2 | 2 | 6624.4
Concreto de regularização |  |  |  |  | 42714 | m³ | 377.24 | 0.55 | 207.48
Total - E | [8 empty] | 6831.88
TRANSPORTE |  |  |  | Código | DMT |  | Custo | Consumo (T) | Custo Unitário
[5 empty] | XP | XR
0,716XP + 0,745XR |  | Galeria |  | 60004 | 141 | 0 | 100.95 | 7.74 | 781.35 | 0.716 | 0.745 | 0
Total - G | [8 empty] | 781.35
CUSTO DIRETO TOTAL | [5 empty] | D+E+F |  | R$ | 8326.45
BONIFICAÇÃO | [5 empty] | 35% |  | R$ | 2914.26
CUSTO UNITÁRIO TOTAL | [7 empty] | R$ | 11240.71
OBSERVAÇÃO
Cotação: Premobras - (028) 2102 2735

## 42779 (hidden)
CUSTOS UNITÁRIOS
Código: | Serviço: | [6 empty] | Unidade: | Data:
40230 | Escavação e carga de material de 1ª categoria com escavadeira | [6 empty] | m | 11/2013
EQUIPAMENTOS |  |  | Código | Quant | Utilização |  | Custo operacional |  | Custo horário
[5 empty] | Produtivo | Improdutivo | Produtivo | Improdutivo
Ferramentas manuais |  |  |  | 5% |  |  | 20.25 |  | 1.01
Total - A | [8 empty] | 1.01
MÃO DE OBRA SUPLEMENTAR |  |  |  |  | Código | K ou R | Quant | Salário base | Custo horário
Encarregado de O.A.C. |  |  |  |  | 20060 |  | 0.3 | 11 | 3.3
Pedreiro de O.A.C. |  |  |  |  | 20109 |  | 1.2 | 6.03 | 7.23
Servente |  |  |  |  | 20002 |  | 2 | 4.86 | 9.72
Total - B | [8 empty] | 20.25
PRODUÇÃO DA EQUIPE - C |  |  |  |  | 0.83 | CUSTO TOTAL - D = (A+B) |  |  | 21.26
CUSTO UNITÁRIO DA EXECUÇÃO (A+B)/C = D | [8 empty] | 25.61
MATERIAIS COMPLEMENTARES |  |  |  |  | Código | Unidade | Custo Unitário | Consumo | Custo Total
Tubo de concreto armado D=0,60m CA-2 PB |  |  |  |  | 10235 | M | 81.55 | 1 | 81.55
Argamassa cimento e areia traço 1:4 em Vias Urbanas |  |  |  |  | 42611 | m³ | 373.97 | 0.015 | 5.6
Total - E | [8 empty] | 87.15
TRANSPORTE |  |  |  | Código | DMT |  | Custo | Consumo (T) | Custo Unitário
[5 empty] | XP | XR
0,716XP + 0,745XR |  | Tubos |  | 60004 | 32 | 0 | 22.91 | 0.325 | 7.44 | 0.716 | 0.745 | 0
Total - G | [8 empty] | 7.44
CUSTO DIRETO TOTAL | [5 empty] | D+E+F |  | R$ | 120.2
BONIFICAÇÃO | [5 empty] | 35% |  | R$ | 42.07
CUSTO UNITÁRIO TOTAL | [7 empty] | R$ | 162.27
OBSERVAÇÃO

## 42783 (hidden)
CUSTOS UNITÁRIOS
Código: | Serviço: | [6 empty] | Unidade: | Data:
60019 | LOCAL COM DMT ATÉ 3,0 KM (Caminhão basculante)1,144XP+1,265XR+2,007 (Incluindo BDI= 23,32%) - XP=0,00 / XR=0,28 | [6 empty] | m | 11/2013
EQUIPAMENTOS |  |  | Código | Quant | Utilização |  | Custo operacional |  | Custo horário
[5 empty] | Produtivo | Improdutivo | Produtivo | Improdutivo
Carregadeira de rodas ref. Caterpillar modelo 924H (1,9 m3) ( cab + ar ) ou equivalente |  |  | 30023 | 1 | 0.1 | 0.9 | 201.89 | 68.96 | 82.25
Ferramentas manuais |  |  |  | 5% |  |  | 30.93 |  | 1.54
Total - A | [8 empty] | 83.79
MÃO DE OBRA SUPLEMENTAR |  |  |  |  | Código | K ou R | Quant | Salário base | Custo horário
Encarregado de O.A.C. |  |  |  |  | 20060 |  | 0.5 | 11 | 5.5
Pedreiro de O.A.C. |  |  |  |  | 20109 |  | 1.8 | 6.03 | 10.85
Servente |  |  |  |  | 20002 |  | 3 | 4.86 | 14.58
Total - B | [8 empty] | 30.93
PRODUÇÃO DA EQUIPE - C |  |  |  |  | 0.83 | CUSTO TOTAL - D = (A+B) |  |  | 114.72
CUSTO UNITÁRIO DA EXECUÇÃO (A+B)/C = D | [8 empty] | 138.21
MATERIAIS COMPLEMENTARES |  |  |  |  | Código | Unidade | Custo Unitário | Consumo | Custo Total
Tubo de concreto armado D=0,80m CA-2 PB |  |  |  |  | 10236 | M | 152.05 | 1 | 152.05
Argamassa cimento e areia traço 1:4 em Vias Urbanas |  |  |  |  | 42611 | m³ | 373.97 | 0.025 | 9.34
Total - E | [8 empty] | 161.39
TRANSPORTE |  |  |  | Código | DMT |  | Custo | Consumo (T) | Custo Unitário
[5 empty] | XP | XR
0,716XP + 0,745XR |  | Tubos |  | 60004 | 32 | 0 | 22.91 | 0.66 | 15.12 | 0.716 | 0.745 | 0
Total - G | [8 empty] | 15.12
CUSTO DIRETO TOTAL | [5 empty] | D+E+F |  | R$ | 314.72
BONIFICAÇÃO | [5 empty] | 35% |  | R$ | 110.15
CUSTO UNITÁRIO TOTAL | [7 empty] | R$ | 424.87
OBSERVAÇÃO

## 40514 (hidden)
CUSTOS UNITÁRIOS
Código: | Serviço: | [5 empty] | Unidade: | Data:
40230 | Escavação e carga de material de 1ª categoria com escavadeira | [5 empty] | m | 11/2013
EQUIPAMENTOS |  | Código | Quant | Utilização |  | Custo operacional |  | Custo horário
|  |  |  | Produtivo | Improdutivo | Produtivo | Improdutivo
Ferramentas manuais |  |  | 5% |  |  | 0 |  | 0
Total - A | [7 empty] | 0
MÃO DE OBRA SUPLEMENTAR |  |  |  | Código | K ou R | Quant | Salário base | Custo horário
Total - B | [7 empty] | 0
PRODUÇÃO DA EQUIPE - C |  |  |  | 0.83 | CUSTO TOTAL - D = (A+B) |  |  | 0
CUSTO UNITÁRIO DA EXECUÇÃO (A+B)/C = D | [7 empty] | 0
MATERIAIS COMPLEMENTARES |  |  |  | Código | Unidade | Custo Unitário | Consumo | Custo Total
Concreto ciclópico com 70% concreto 15,0 MPa e 30% de pedra de mão, tudo incluído |  |  |  | 40351 | m³ | 412.98 | 0.238 | 98.28
Formas planas de madeira com 04 (quatro) reaproveitamentos, inclusive fornecimento e transporte das madeiras |  |  |  | 40313 | m² | 56.51 | 0.68 | 38.42
Total - E | [7 empty] | 136.7
TRANSPORTE |  |  | Código | DMT |  | Custo | Consumo (T) | Custo Unitário
|  |  |  | XP | XR
Total - G | [7 empty] | 0
CUSTO DIRETO TOTAL |  |  |  |  | D+E+F |  | R$ | 136.7
BONIFICAÇÃO |  |  |  |  | 35% |  | R$ | 47.85
CUSTO UNITÁRIO TOTAL | [6 empty] | R$ | 184.55
OBSERVAÇÃO

## 40515 (hidden)
CUSTOS UNITÁRIOS
Código: | Serviço: | [5 empty] | Unidade: | Data:
60019 | LOCAL COM DMT ATÉ 3,0 KM (Caminhão basculante)1,144XP+1,265XR+2,007 (Incluindo BDI= 23,32%) - XP=0,00 / XR=0,45 | [5 empty] | m | 11/2013
EQUIPAMENTOS |  | Código | Quant | Utilização |  | Custo operacional |  | Custo horário
|  |  |  | Produtivo | Improdutivo | Produtivo | Improdutivo
Ferramentas manuais |  |  | 5% |  |  | 0 |  | 0
Total - A | [7 empty] | 0
MÃO DE OBRA SUPLEMENTAR |  |  |  | Código | K ou R | Quant | Salário base | Custo horário
Total - B | [7 empty] | 0
PRODUÇÃO DA EQUIPE - C |  |  |  | 0.83 | CUSTO TOTAL - D = (A+B) |  |  | 0
CUSTO UNITÁRIO DA EXECUÇÃO (A+B)/C = D | [7 empty] | 0
MATERIAIS COMPLEMENTARES |  |  |  | Código | Unidade | Custo Unitário | Consumo | Custo Total
Concreto ciclópico com 70% concreto 15,0 MPa e 30% de pedra de mão, tudo incluído |  |  |  | 40351 | m³ | 412.98 | 0.386 | 159.41
Formas planas de madeira com 04 (quatro) reaproveitamentos, inclusive fornecimento e transporte das madeiras |  |  |  | 40313 | m² | 56.51 | 0.9 | 50.85
Total - E | [7 empty] | 210.26
TRANSPORTE |  |  | Código | DMT |  | Custo | Consumo (T) | Custo Unitário
|  |  |  | XP | XR
Total - G | [7 empty] | 0
CUSTO DIRETO TOTAL |  |  |  |  | D+E+F |  | R$ | 210.26
BONIFICAÇÃO |  |  |  |  | 35% |  | R$ | 73.59
CUSTO UNITÁRIO TOTAL | [6 empty] | R$ | 283.85
OBSERVAÇÃO

## 003 (hidden)
CUSTOS UNITÁRIOS
Código: | Serviço: | [5 empty] | Unidade: | Data:
ST 003 | Desempenamento de superficie de concreto, acabamento camurçado | [5 empty] | m² | 11/2013
EQUIPAMENTOS |  | Código | Quant | Utilização |  | Custo operacional |  | Custo horário
|  |  |  | Produtivo | Improdutivo | Produtivo | Improdutivo
Ferramentas manuais |  |  | 0.05 | 1 | 0 | 2.4 |  | 0.12
Total - A | [7 empty] | 0.12
MÃO DE OBRA SUPLEMENTAR |  |  |  | Código | K ou R | Quant | Salário base | Custo horário
Pedreiro de O.A.C. |  |  |  | 20109 |  | 0.2 | 12.02 | 2.4
Total - B | [7 empty] | 2.4
PRODUÇÃO DA EQUIPE - C |  |  |  | 1 | CUSTO TOTAL - D = (A+B) |  |  | 2.52
CUSTO UNITÁRIO DA EXECUÇÃO (A+B)/C = D | [7 empty] | 2.52
MATERIAIS COMPLEMENTARES |  |  |  | Código | Unidade | Custo Unitário | Consumo | Custo Total
Total - E | [7 empty] | 0
TRANSPORTE |  |  | DMT |  |  | Custo | Consumo (T) | Custo Unitário
|  |  | (XP) | (XR) | (XS)
Total - G | [7 empty] | 0
CUSTO DIRETO TOTAL |  |  |  |  | D+E+F |  | R$ | 2.52
BONIFICAÇÃO |  |  |  |  | 35% |  | R$ | 0.88
CUSTO UNITÁRIO TOTAL | [6 empty] | R$ | 3.4
OBSERVAÇÃO

## 005 (hidden)
CUSTOS UNITÁRIOS
Código: | Serviço: | [5 empty] | Unidade: | Data:
ST 005 | Rampa de pedestres com largura de 3,80m, piso em ladrilho hidráulico podotátil (Rampa de acesso 01) | [5 empty] | m | 11/2013
EQUIPAMENTOS |  | Código | Quant | Utilização |  | Custo operacional |  | Custo horário
|  |  |  | Produtivo | Improdutivo | Produtivo | Improdutivo
Ferramentas manuais |  |  | 0.05 | 1 | 0 | 8.35 |  | 0.41
Total - A | [7 empty] | 0.41
MÃO DE OBRA SUPLEMENTAR |  |  |  | Código | K ou R | Quant | Salário base | Custo horário
Pedreiro de O.A.C. |  |  |  | 20109 |  | 0.4 | 12.02 | 4.81
Servente |  |  |  | 20002 |  | 0.4 | 8.84 | 3.54
Total - B | [7 empty] | 8.35
PRODUÇÃO DA EQUIPE - C |  |  |  | 1 | CUSTO TOTAL - D = (A+B) |  |  | 8.76
CUSTO UNITÁRIO DA EXECUÇÃO (A+B)/C = D | [7 empty] | 8.76
MATERIAIS COMPLEMENTARES |  |  |  | Código | Unidade | Custo Unitário | Consumo | Custo Total
Ladrilho hidráulico podotátil |  |  |  | 10781 | m² | 34.46 | 2 | 68.92
Argamassa cimento e areia traço 1:4 |  |  |  | 40348 | m³ | 353.6 | 0.02 | 7.07
Total - E | [7 empty] | 75.99
TRANSPORTE |  |  | DMT |  |  | Custo | Consumo (T) | Custo Unitário
|  |  | (XP) | (XR) | (XS)
Total - G | [7 empty] | 0
CUSTO DIRETO TOTAL |  |  |  |  | D+E+F |  | R$ | 84.75
BONIFICAÇÃO |  |  |  |  | 35% |  | R$ | 29.66
CUSTO UNITÁRIO TOTAL | [6 empty] | R$ | 114.41
OBSERVAÇÃO

## 006 (hidden)
CUSTOS UNITÁRIOS
Código: | Serviço: | [5 empty] | Unidade: | Data:
ST 006 | Vistoria previa de edificações | [5 empty] | unid | 11/2013
EQUIPAMENTOS |  | Código | Quant | Utilização |  | Custo operacional |  | Custo horário
|  |  |  | Produtivo | Improdutivo | Produtivo | Improdutivo
Automóvel - VW/ Gol (flex) |  | 30106 | 1 | 0.7 | 0.3 | 17.56 | 14.8 | 16.73
Total - A | [7 empty] | 16.73
MÃO DE OBRA SUPLEMENTAR |  |  |  | Código | K ou R | Quant | Salário base | Custo horário
Engennheiro consultor |  |  |  | 20071 |  | 3 | 165.65 | 496.95
Desenhista projetista |  |  |  | 20051 |  | 3 | 31.25 | 93.75
Total - B | [7 empty] | 590.7
PRODUÇÃO DA EQUIPE - C |  |  |  | 1 | CUSTO TOTAL - D = (A+B) |  |  | 607.43
CUSTO UNITÁRIO DA EXECUÇÃO (A+B)/C = D | [7 empty] | 607.43
MATERIAIS COMPLEMENTARES |  |  |  | Código | Unidade | Custo Unitário | Consumo | Custo Total
Total - E | [7 empty] | 0
TRANSPORTE |  |  | Código | DMT |  | Custo | Consumo (T) | Custo Unitário | 3.575
|  |  |  | XP | XR
Total - G | [7 empty] | 0
CUSTO DIRETO TOTAL |  |  |  |  | D+E+F |  | R$ | 607.43
BONIFICAÇÃO |  |  |  |  | 35% |  | R$ | 212.6
CUSTO UNITÁRIO TOTAL | [6 empty] | R$ | 820.03
OBSERVAÇÃO

## Mapa (hidden)
IFES
TERM. ITACIBÁ

## CX (hidden)
TABELA DE QUANTIDADES
CAIXA | ARMAÇÃO TAMPA (Kg) | FORMA (m²) | CONCRETO CICLÓPICO fck 20 Mpa (m³) | CONCRETO ESTRUTURAL TAMPA fck 30 Mpa (m³)
CE-01 | 154.6656 | 30.36 | 3.01 | 3.2311
CE-02 | 193.1712 | 33.46 | 3.93 | 3.6796
CE-03 | 158.016 | 26.66 | 2.9 | 3.1651
|  |  |  | CONCRETO DE REGULARIZAÇÃO |  |  |  | CONCRETO CICLÓPICO |  | FORMAS PLANAS DE MADEIRA | [7 empty] | ARMAÇÃO TAMPA |  |  | CONCRETO ESTRUTURAL 30 Mpa
|  |  | CAIXA | ÁREA | ALT | VOLUME | ÁREA | ALT | VOLUME | PERIM PAREDE | PERIM TAMPA | ALT PAREDE | ALT TAMPA | ÁREA TAMPA | ÁREA LATERAL TAMPA | ÁREA PAREDE | ÁREA TOTAL | COMPRIMENTO | Kg/m | PESO | ÁREA TAMPA | ALTURA | VOLUME
|  |  | CE-01 | 4.42 | 0.05 | 0.221 | 1.89 | 1.2 | 2.268 | 12.04 | 9.92 | 1.2 | 0.15 | 5.88 | 1.488 | 14.448 | 21.816 | 78.15 | 0.96 | 75.024 | 5.88 | 0.15 | 0.882
|  |  | CE-02 | 8.34 | 0.05 | 0.417 | 2.23 | 1.2 | 2.676 | 13.77 | 13.47 | 1.2 | 0.15 | 11.22 | 2.0205 | 16.524 | 29.7645 | 158.96 | 0.96 | 152.6016 | 11.22 | 0.15 | 1.683
|  |  | CE-03 | 5.82 | 0.05 | 0.291 | 2.41 | 1.2 | 2.892 | 10.43 | 11.81 | 1.2 | 0.15 | 8.69 | 1.7715 | 12.516 | 22.9775 | 110.64 | 0.96 | 106.2144 | 8.69 | 0.15 | 1.3035
|  |  | CE-04 | 8.11 | 0.05 | 0.4055 | 3.25 | 1.2 | 3.9 | 12.89 | 12.98 | 1.2 | 0.15 | 10.96 | 1.947 | 15.468 | 28.375 | 155.08 | 0.96 | 148.8768 | 10.96 | 0.15 | 1.644
|  |  | CE-05 | 8.01 | 0.05 | 0.4005 | 3.23 | 1.2 | 3.876 | 12.64 | 12.86 | 1.2 | 0.15 | 10.89 | 1.929 | 15.168 | 27.987 | 154.08 | 0.96 | 147.9168 | 10.89 | 0.15 | 1.6335
|  |  | CE-06 | 5.45 | 0.05 | 0.2725 | 2.35 | 1.2 | 2.82 | 9.71 | 11.45 | 1.2 | 0.15 | 8.33 | 1.7175 | 11.652 | 21.6995 | 134.09 | 0.96 | 128.7264 | 8.33 | 0.15 | 1.2495
|  |  | CE-07 | 7.49 | 0.05 | 0.3745 | 3.11 | 1.2 | 3.732 | 12.07 | 10.37 | 1.2 | 0.15 | 10.37 | 1.5555 | 14.484 | 26.4095 | 179.45 | 0.96 | 172.272 | 10.37 | 0.15 | 1.5555
|  |  | CE-08 | 5.17 | 0.05 | 0.2585 | 2.28 | 1.2 | 2.736 | 9.28 | 11.23 | 1.2 | 0.15 | 8.05 | 1.6845 | 11.136 | 20.8705 | 138.83 | 0.96 | 133.2768 | 8.05 | 0.15 | 1.2075
|  |  | CE-09 | 7.39 | 0.05 | 0.3695 | 2.71 | 1.3 | 3.523 | 12.01 | 13.78 | 1.3 | 0.15 | 11 | 2.067 | 15.613 | 28.68 | 183.11 | 0.96 | 175.7856 | 11 | 0.15 | 1.65
[17 empty] | envelopamento | 16 | 0.62 | 9.92 | por m

## 42611 (hidden)
CUSTOS UNITÁRIOS
Código: | Serviço: | [6 empty] | Unidade: | Data:
#REF! | #REF! | [6 empty] | #REF! | 11/2013
EQUIPAMENTOS |  |  | Código | Quant | Utilização |  | Custo operacional |  | Custo horário
[5 empty] | Produtivo | Improdutivo | Produtivo | Improdutivo
Carrinho de mão |  |  | 30076 | 2 | 1 | 0 | 0.19 | 0.13 | 0.38
Ferramnetas manuais |  |  |  | 5% |  |  | 60.6 |  | 3.03
Total - A | [8 empty] | 3.41
MÃO DE OBRA SUPLEMENTAR |  |  |  |  | Código | K ou R | Quant | Salário base | Custo horário
Encarregado de O.A.C. |  |  |  |  | 20060 |  | 1 | 11 | 11
Operário braçal |  |  |  |  | 20107 |  | 10 | 4.96 | 49.6
Total - B | [8 empty] | 60.6
PRODUÇÃO DA EQUIPE - C |  |  |  |  | 0.83 | CUSTO TOTAL - D = (A+B) |  |  | 64.01
CUSTO UNITÁRIO DA EXECUÇÃO (A+B)/C = D | [8 empty] | 77.12
MATERIAIS COMPLEMENTARES |  |  |  |  | Código | Unidade | Custo Unitário | Consumo | Custo Total
Areia grossa jazida com carregamento mecânico |  |  |  |  | 10109 | m3 | 60 | 1.207 | 72.42
Cimento CP III |  |  |  |  | 10092 | kg | 0.41 | 367.5 | 150.67
Total - E | [8 empty] | 223.09
TRANSPORTE |  |  |  | Código | DMT |  | Custo | Consumo (T) | Custo Unitário
[5 empty] | XP | XR
0,719XP + 0,749XR + 2,997 |  | Areia |  | 60002 | 24 | 0 | 20.25 | 1.8105 | 36.66 | 0.719 | 0.749 | 2.997
0,716XP + 0,745XR |  | Cimento |  | 60013 | 141 | 0 | 100.95 | 0.3675 | 37.1 | 0.716 | 0.745 | 0
Total - G | [8 empty] | 73.76
CUSTO DIRETO TOTAL | [5 empty] | D+E+F |  | R$ | 373.97
BONIFICAÇÃO | [5 empty] | 35% |  | R$ | 130.89
CUSTO UNITÁRIO TOTAL | [7 empty] | R$ | 504.86
OBSERVAÇÃO

## 40313 (hidden)
CUSTOS UNITÁRIOS
Código: | Serviço: | [6 empty] | Unidade: | Data:
40313 | Formas planas de madeira com 04 (quatro) reaproveitamentos, inclusive fornecimento e transporte das madeiras transporte das madeiras | [6 empty] | m² | 11/2013
EQUIPAMENTOS |  |  | Código | Quant | Utilização |  | Custo operacional |  | Custo horário
[5 empty] | Produtivo | Improdutivo | Produtivo | Improdutivo
Serra circular (WEG) ou equivalente |  |  | 30073 | 1 | 0.26 | 0.74 | 19.45 | 16.01 | 16.9
Ferramentas manuais |  |  |  | 5% |  |  | 9.08 |  | 0.45
Total - A | [8 empty] | 17.35
MÃO DE OBRA SUPLEMENTAR |  |  |  |  | Código | K ou R | Quant | Salário base | Custo horário
Carpinteiro de O.A.C. |  |  |  |  | 20038 |  | 0.52 | 6.03 | 3.13
Operário braçal |  |  |  |  | 20107 |  | 1.2 | 4.96 | 5.95
Total - B | [8 empty] | 9.08
PRODUÇÃO DA EQUIPE - C |  |  |  |  | 1 | CUSTO TOTAL - D = (A+B) |  |  | 26.43
CUSTO UNITÁRIO DA EXECUÇÃO (A+B)/C = D | [8 empty] | 26.43
MATERIAIS COMPLEMENTARES |  |  |  |  | Código | Unidade | Custo Unitário | Consumo | Custo Total
Caibros 7 X 7 cm (pontalete) |  |  |  |  | 10066 | M3 | 1460 | 0.0024 | 3.5
Prego 18 X 24 |  |  |  |  | 10135 | kg | 15.85 | 0.2 | 3.17
Sarrafo 10 X 2,5 cm |  |  |  |  | 10067 | M3 | 1354.54 | 0.0015 | 2.03
Tábuas de 2,5 cm (Não Aparelhada) |  |  |  |  | 10065 | M3 | 2232 | 0.0095 | 21.2
Total - E | [8 empty] | 29.9
TRANSPORTE |  |  |  | Código | DMT |  | Custo | Consumo (T) | Custo Unitário
[5 empty] | XP | XR
0,716XP + 0,745XR |  | Caibro |  | 60013 | 24 | 0 | 17.18 | 0.0019 | 0.03 | 0.716 | 0.745 | 0
0,716XP + 0,745XR |  | Sarrafo |  | 60013 | 24 | 0 | 17.18 | 0.0012 | 0.02 | 0.716 | 0.745 | 0
0,716XP + 0,745XR |  | Tábuas |  | 60013 | 24 | 0 | 17.18 | 0.0076 | 0.13 | 0.716 | 0.745 | 0
Total - G | [8 empty] | 0.18
CUSTO DIRETO TOTAL | [5 empty] | D+E+F |  | R$ | 56.51
BONIFICAÇÃO | [5 empty] | 35% |  | R$ | 19.78
CUSTO UNITÁRIO TOTAL | [7 empty] | R$ | 76.29
OBSERVAÇÃO

## 40351 (hidden)
CUSTOS UNITÁRIOS
Código: | Serviço: | [6 empty] | Unidade: | Data:
40351 | Concreto ciclópico com 70% concreto 15,0 MPa e 30% de pedra de mão, tudo incluído | [6 empty] | m³ | 11/2013
EQUIPAMENTOS |  |  | Código | Quant | Utilização |  | Custo operacional |  | Custo horário
[5 empty] | Produtivo | Improdutivo | Produtivo | Improdutivo
Ferramentas manuais |  |  |  | 5% |  |  | 4.74 |  | 0.23
Total - A | [8 empty] | 0.23
MÃO DE OBRA SUPLEMENTAR |  |  |  |  | Código | K ou R | Quant | Salário base | Custo horário
Ajudante de pedreiro O.A.C. |  |  |  |  | 20072 |  | 0.6 | 4.91 | 2.94
Pedreiro de O.A.C. |  |  |  |  | 20109 |  | 0.3 | 6.03 | 1.8
Total - B | [8 empty] | 4.74
PRODUÇÃO DA EQUIPE - C |  |  |  |  | 0.83 | CUSTO TOTAL - D = (A+B) |  |  | 4.97
CUSTO UNITÁRIO DA EXECUÇÃO (A+B)/C = D | [8 empty] | 5.98
MATERIAIS COMPLEMENTARES |  |  |  |  | Código | Unidade | Custo Unitário | Consumo | Custo Total
Pedra de mao (incl. 0% IUM) s/ frete |  |  |  |  | 10121 | m3 | 73.97 | 0.3 | 22.19
Concreto estrutural fck = 15,0 MPa, tudo incluído |  |  |  |  | 40358 | m³ | 444.36 | 0.7 | 311.05
Total - E | [8 empty] | 333.24
TRANSPORTE |  |  |  | Código | DMT |  | Custo | Consumo (T) | Custo Unitário
[5 empty] | XP | XR
0,719XP + 0,749XR + 2,997 |  | Areia |  | 60002 | 24 | 0 | 20.25 | 1.8105 | 36.66 | 0.719 | 0.749 | 2.997
0,716XP + 0,745XR |  | Cimento |  | 60013 | 141 | 0 | 100.95 | 0.3675 | 37.1 | 0.716 | 0.745 | 0
Total - G | [8 empty] | 73.76
CUSTO DIRETO TOTAL | [5 empty] | D+E+F |  | R$ | 412.98
BONIFICAÇÃO | [5 empty] | 35% |  | R$ | 144.54
CUSTO UNITÁRIO TOTAL | [7 empty] | R$ | 557.52
OBSERVAÇÃO

## 40358 (hidden)
CUSTOS UNITÁRIOS
Código: | Serviço: | [6 empty] | Unidade: | Data:
40358 | Concreto estrutural fck = 15,0 MPa, tudo incluído | [6 empty] | m³ | 11/2013
EQUIPAMENTOS |  |  | Código | Quant | Utilização |  | Custo operacional |  | Custo horário
[5 empty] | Produtivo | Improdutivo | Produtivo | Improdutivo
Betoneira 600 l com carregador (elétrica) |  |  | 30070 | 1 | 1 | 0 | 26.5 | 21.55 | 26.5
Carrinho de mão |  |  | 30076 | 3 | 1 | 0 | 0.19 | 0.13 | 0.57
Vibrador de imersao AA67 c/ mangote, marca de referência ATLAS COPCO ou equivalente |  |  | 30071 | 2 | 1 | 0 | 15.98 | 13.16 | 31.96
Ferramentas manuais |  |  |  | 5% |  |  | 72.66 |  | 3.63
Total - A | [8 empty] | 62.66
MÃO DE OBRA SUPLEMENTAR |  |  |  |  | Código | K ou R | Quant | Salário base | Custo horário
Encarregado de O.A.C. |  |  |  |  | 20060 |  | 1 | 11 | 11
Operário braçal |  |  |  |  | 20107 |  | 10 | 4.96 | 49.6
Pedreiro de O.A.C. |  |  |  |  | 20109 |  | 2 | 6.03 | 12.06
Total - B | [8 empty] | 72.66
PRODUÇÃO DA EQUIPE - C |  |  |  |  | 1 | CUSTO TOTAL - D = (A+B) |  |  | 135.32
CUSTO UNITÁRIO DA EXECUÇÃO (A+B)/C = D | [8 empty] | 135.32
MATERIAIS COMPLEMENTARES |  |  |  |  | Código | Unidade | Custo Unitário | Consumo | Custo Total
Areia grossa jazida com carregamento mecânico |  |  |  |  | 10109 | m3 | 60 | 0.6447 | 38.68
Cimento CP III |  |  |  |  | 10092 | kg | 0.41 | 357 | 146.37
Pedra britada p/ concreto, sem frete |  |  |  |  | 10125 | m3 | 70.75 | 0.777 | 54.97
Total - E | [8 empty] | 240.02
TRANSPORTE |  |  |  | Código | DMT |  | Custo | Consumo (T) | Custo Unitário
[5 empty] | XP | XR
0,719XP + 0,749XR + 2,997 |  | Areia |  | 60002 | 28 | 0 | 23.12 | 0.9671 | 22.35 | 0.719 | 0.749 | 2.997
0,716XP + 0,745XR |  | Cimento |  | 60013 | 141 | 0 | 100.95 | 0.357 | 36.03 | 0.716 | 0.745 | 0
0,719XP + 0,749XR + 2,997 |  | Pedra |  | 60002 | 7.5 | 1 | 9.13 | 1.1655 | 10.64 | 0.719 | 0.749 | 2.997
Total - G | [8 empty] | 69.02
CUSTO DIRETO TOTAL | [5 empty] | D+E+F |  | R$ | 444.36
BONIFICAÇÃO | [5 empty] | 35% |  | R$ | 155.53
CUSTO UNITÁRIO TOTAL | [7 empty] | R$ | 599.89
OBSERVAÇÃO

## Compos DER
COMPOSIÇÃO DE CUSTOS UNITÁRIOS
Tabela Referencial de Preços - DER-ES | [7 empty] | Data Base: novembro/2020
[7 empty] | BDI: | 23,32
23.32%
COMPOSIÇÃO DE CUSTOS UNITÁRIOS
Tabela Referencial de Preços - DER-ES | [7 empty] | Data Base: novembro/2020 | 40077 | 0.22 | 0 | Roçada mecanizada
Serviço: 40077 Roçada mecanizada | [7 empty] | Unidade: M2
(A) Equipamento | Código | CT | Ut. Pr. | Ut. Imp | Vl. Hr. Prod | Vl. Hr. Imp. | Consumo | Custo Horário
Roçadeira deslocavel adaptavel ao trator agrícola | 30055 | 0 | 0.8 | 0.2 | 13.7 | 13.31 | 1 | 13.62
Trator agrícola MF 297/4 -4 X 4 (MASSEY FERGUSSON) ou equivalente | 30030 | M | 0.8 | 0.2 | 116.59 | 33.1 | 1 | 99.89
[5 empty] | (A) Total: |  |  | 113.51
(B) Mão-de-Obra | Código | Eq. Sal. | Sal/Hora | Consumo |  |  | Custo Horário
Feitor | 20087 | 2.26 | 28.31 |  |  | 1 |  | 28.31
Servente | 20002 | 1 | 12.52 |  |  | 3 |  | 37.56
[5 empty] | (B) Total: |  |  | 65.87
(C) Itens de Incidência | Código | % | M. O. | Equip. | Mat. | Custo
Ferramentas manuais | 2000 | 5 | X |  |  |  |  | 3.29
[5 empty] | (C) Total: |  |  | 3.29
[5 empty] | Custo Horário da Execução (A) + (B) + (C) |  |  | 182.67
[5 empty] | (D) Produção da Equipe |  |  | 1000
[5 empty] | (E) Custo Unit da Execução [(A) + (B) + (C)] / (D) |  |  | 0.18
(F) Materiais | Código | Unid. | Custo Unit | Consumo |  |  | Custo Horário
0
[5 empty] | (F) Total: |  |  | 0
(G) Serviços | Código | Unid. | Custo Unit | Consumo |  |  | Custo Horário
0
[5 empty] | (G) Total: |  |  | 0
(H) Itens de Transporte | Código | Unid. | Fórmula | X1 | X2 | Custo | Consumo | Custo Unit.
0
[5 empty] | (H) Total: |  |  | 0
[5 empty] | Custo Direto Total (E) + (F) + (G) + (H) |  |  | 0.18
[5 empty] | BDI: 23,32 |  |  | 0.04
[5 empty] | Preço Unitário Total |  |  | 0.22
COMPOSIÇÃO DE CUSTOS UNITÁRIOS
Tabela Referencial de Preços - DER-ES | [7 empty] | Data Base: novembro/2020 | 100882 | 239.99 | 0 | Tapume Telha Metálica Ondulada 0,50mm Branca h=2,20m, incl. montagem estr. mad. 8"x8", incl. faixas pint. esmalte sintético c/ h=40cm (Reaproveitamento 2x)
Serviço: 100882 Tapume Telha Metálica Ondulada 0,50mm Branca h=2,20m, incl. montagem estr. mad. 8"x8", incl. faixas pint. esmalte sintético c/ h=40cm (Reaproveitamento 2x) | [7 empty] | Unidade: M
(A) Equipamento | Código | CT | Ut. Pr. | Ut. Imp | Vl. Hr. Prod | Vl. Hr. Imp. | Consumo | Custo Horário
[5 empty] | (A) Total: |  |  | 0
(B) Mão-de-Obra | Código | Eq. Sal. | Sal/Hora | Consumo |  |  | Custo Horário
[5 empty] | (B) Total: |  |  | 0
(C) Itens de Incidência | Código | % | M. O. | Equip. | Mat. | Custo
Ferramentas manuais | 2000 | 5 | X |  |  |  |  | 0
[5 empty] | (C) Total: |  |  | 0
[5 empty] | Custo Horário da Execução (A) + (B) + (C) |  |  | 0
[5 empty] | (D) Produção da Equipe |  |  | 1
[5 empty] | (E) Custo Unit da Execução [(A) + (B) + (C)] / (D) |  |  | 0
(F) Materiais | Código | Unid. | Custo Unit | Consumo |  |  | Custo Horário
0
[5 empty] | (F) Total: |  |  | 0
(G) Serviços | Código | Unid. | Custo Unit | Consumo |  |  | Custo Horário
0
[5 empty] | (G) Total: |  |  | 0
(H) Itens de Transporte | Código | Unid. | Fórmula | X1 | X2 | Custo | Consumo | Custo Unit.
0
[5 empty] | (H) Total: |  |  | 0
[5 empty] | Custo Adotado |  |  | 194.61
[5 empty] | BDI: 23,32 |  |  | 45.38
[5 empty] | Preço Unitário Total |  |  | 239.99
COMPOSIÇÃO DE CUSTOS UNITÁRIOS
Tabela Referencial de Preços - DER-ES | [7 empty] | Data Base: novembro/2020 | 40901 | 21.58 | A incluir | Cerca de arame liso 4 fios com mourões cada 2,0 m, esticadores de madeira, a cada 20,0 m, inclusive transporte de mourão e arame liso
Serviço: 40901 Cerca de arame liso 4 fios com mourões cada 2,0 m, esticadores de madeira, a cada 20,0 m, inclusive transporte de mourão e arame liso | [7 empty] | Unidade: M
(A) Equipamento | Código | CT | Ut. Pr. | Ut. Imp | Vl. Hr. Prod | Vl. Hr. Imp. | Consumo | Custo Horário
0
[5 empty] | (A) Total: |  |  | 0
(B) Mão-de-Obra | Código | Eq. Sal. | Sal/Hora | Consumo |  |  | Custo Horário
Encarregado de O.A.C. | 20060 | 2.26 | 28.31 |  |  | 1 |  | 28.31
Servente | 20002 | 1 | 12.52 |  |  | 5 |  | 62.6
[5 empty] | (B) Total: |  |  | 90.91
(C) Itens de Incidência | Código | % | M. O. | Equip. | Mat. | Custo
Ferramentas manuais | 2000 | 5 | X |  |  |  |  | 4.54
[5 empty] | (C) Total: |  |  | 4.54
[5 empty] | Custo Horário da Execução (A) + (B) + (C) |  |  | 95.45
[5 empty] | (D) Produção da Equipe |  |  | 60
[5 empty] | (E) Custo Unit da Execução [(A) + (B) + (C)] / (D) |  |  | 1.59
(F) Materiais | Código | Unid. | Custo Unit | Consumo |  |  | Custo Horário
Arame ovalado liso (cerca) 45 kg - 1.000m | 10138 | rl | 999.9 |  |  | 0.004 |  | 3.99
Mourao p/ cerca (2,20m - D=0,10m) m. branca | 10074 | DZ | 162.62 |  |  | 0.0417 |  | 6.78
Mourão p/ cerca (2,50m - D=0,20m) madeira branca (estic.) | 10075 | DZ | 679.34 |  |  | 0.0042 |  | 2.85
[5 empty] | (F) Total: |  |  | 13.62
(G) Serviços | Código | Unid. | Custo Unit | Consumo |  |  | Custo Horário
Escavação manual furos, valetas mat. 1ª cat. H= 0,00 a 1,50 m (dim. reduz.) | 40256 | M3 | 83.41 |  |  | 0.0225 |  | 1.87
[5 empty] | (G) Total: |  |  | 1.87
(H) Itens de Transporte | Código | Unid. | Fórmula | X1 | X2 | Custo | Consumo | Custo Unit.
Transp. de Arame ovalado liso (cerca) 45 kg - 1000 m | 1628 | t | 0,716XP + 0,745XR | 34.5 | 2.34 | 26.44 | 0.0002 | 0 | Arame
Transp. de Mourao p/ cerca (2,20 m - D=0,10m) m. branca | 1015 | t | 0,716XP + 0,745XR | 34.5 | 2.34 | 26.44 | 0.0132 | 0.34 | Mourão
Transp. de Mourao p/ cerca (2,50 m - D=0,10m) m. branca (estic) | 1000 | t | 0,716XP + 0,745XR | 34.5 | 2.34 | 26.44 | 0.0034 | 0.08 | Mourão
[5 empty] | (H) Total: |  |  | 0.42
[5 empty] | Custo Direto Total (E) + (F) + (G) + (H) |  |  | 17.5
[5 empty] | BDI: 23,32 |  |  | 4.08
[5 empty] | Preço Unitário Total |  |  | 21.58
COMPOSIÇÃO DE CUSTOS UNITÁRIOS
Tabela Referencial de Preços - DER-ES | [7 empty] | Data Base: novembro/2020 | 41500 | 299.1 | 0 | Placa de obra nas dimensões de 3,0 x 6,0 m, padrão DER-ES
Serviço: 41500 Placa de obra nas dimensões de 3,0 x 6,0 m, padrão DER-ES | [7 empty] | Unidade: M2
(A) Equipamento | Código | CT | Ut. Pr. | Ut. Imp | Vl. Hr. Prod | Vl. Hr. Imp. | Consumo | Custo Horário
[5 empty] | (A) Total: |  |  | 0
(B) Mão-de-Obra | Código | Eq. Sal. | Sal/Hora | Consumo |  |  | Custo Horário
[5 empty] | (B) Total: |  |  | 0
(C) Itens de Incidência | Código | % | M. O. | Equip. | Mat. | Custo
[5 empty] | (C) Total: |  |  | 0
[5 empty] | Custo Horário da Execução (A) + (B) + (C) |  |  | 0
[5 empty] | (D) Produção da Equipe |  |  | 1
[5 empty] | (E) Custo Unit da Execução [(A) + (B) + (C)] / (D) |  |  | 0
(F) Materiais | Código | Unid. | Custo Unit | Consumo |  |  | Custo Horário
[5 empty] | (F) Total: |  |  | 0
(G) Serviços | Código | Unid. | Custo Unit | Consumo |  |  | Custo Horário
[5 empty] | (G) Total: |  |  | 0
(H) Itens de Transporte | Código | Unid. | Fórmula | X1 | X2 | Custo | Consumo | Custo Unit.
[5 empty] | (H) Total: |  |  | 0
[5 empty] | Custo Adotado |  |  | 242.54
[5 empty] | BDI: 23,32 |  |  | 56.56
[5 empty] | Preço Unitário Total |  |  | 299.1
Código
COMPOSIÇÃO DE CUSTOS UNITÁRIOS
Tabela Referencial de Preços - DER-ES | [7 empty] | Data Base: novembro/2020 | 41498 | 715.93 | 0 | Barracão com sanitário, em chapa compensada 12 mm e pont. 8x8cm, piso cimentado e cobertura em telha de fibroc. 6mm, incl. ponto de luz e cx. inspeção
Serviço: 41498 Barracão com sanitário, em chapa compensada 12 mm e pont. 8x8cm, piso cimentado e cobertura em telha de fibroc. 6mm, incl. ponto de luz e cx. inspeção | [7 empty] | Unidade: M2
(A) Equipamento | Código | CT | Ut. Pr. | Ut. Imp | Vl. Hr. Prod | Vl. Hr. Imp. | Consumo | Custo Horário
[5 empty] | (A) Total: |  |  | 0
(B) Mão-de-Obra | Código | Eq. Sal. | Sal/Hora | Consumo |  |  | Custo Horário
[5 empty] | (B) Total: |  |  | 0
(C) Itens de Incidência | Código | % | M. O. | Equip. | Mat. | Custo
[5 empty] | (C) Total: |  |  | 0
[5 empty] | Custo Horário da Execução (A) + (B) + (C) |  |  | 0
[5 empty] | (D) Produção da Equipe |  |  | 1
[5 empty] | (E) Custo Unit da Execução [(A) + (B) + (C)] / (D) |  |  | 0
(F) Materiais | Código | Unid. | Custo Unit | Consumo |  |  | Custo Horário
[5 empty] | (F) Total: |  |  | 0
(G) Serviços | Código | Unid. | Custo Unit | Consumo |  |  | Custo Horário
[5 empty] | (G) Total: |  |  | 0
(H) Itens de Transporte | Código | Unid. | Fórmula | X1 | X2 | Custo | Consumo | Custo Unit.
[5 empty] | (H) Total: |  |  | 0
[5 empty] | Custo Adotado |  |  | 580.55
[5 empty] | BDI: 23,32 |  |  | 135.38
[5 empty] | Preço Unitário Total |  |  | 715.93
COMPOSIÇÃO DE CUSTOS UNITÁRIOS
Tabela Referencial de Preços - DER-ES | [7 empty] | Data Base: novembro/2020 | 41530 | 397.57 | 0 | Refeitório c/ paredes chapa de comp. 12mm e pont. 8x8cm, piso ciment. e cob. telhas fibroc. 6mm, incl. ponto de luz e cx. de insp. (1,21m²/func/turno)
Serviço: 41530 Refeitório c/ paredes chapa de comp. 12mm e pont. 8x8cm, piso ciment. e cob. telhas fibroc. 6mm, incl. ponto de luz e cx. de insp. (1,21m²/func/turno) | [7 empty] | Unidade: M2
(A) Equipamento | Código | CT | Ut. Pr. | Ut. Imp | Vl. Hr. Prod | Vl. Hr. Imp. | Consumo | Custo Horário
[5 empty] | (A) Total: |  |  | 0
(B) Mão-de-Obra | Código | Eq. Sal. | Sal/Hora | Consumo |  |  | Custo Horário
[5 empty] | (B) Total: |  |  | 0
(C) Itens de Incidência | Código | % | M. O. | Equip. | Mat. | Custo
0
[5 empty] | (C) Total: |  |  | 0
[5 empty] | Custo Horário da Execução (A) + (B) + (C) |  |  | 0
[5 empty] | (D) Produção da Equipe |  |  | 1
[5 empty] | (E) Custo Unit da Execução [(A) + (B) + (C)] / (D) |  |  | 0
(F) Materiais | Código | Unid. | Custo Unit | Consumo |  |  | Custo Horário
[5 empty] | (F) Total: |  |  | 0
(G) Serviços | Código | Unid. | Custo Unit | Consumo |  |  | Custo Horário
[5 empty] | (G) Total: |  |  | 0
(H) Itens de Transporte | Código | Unid. | Fórmula | X1 | X2 | Custo | Consumo | Custo Unit. | Mourão
[5 empty] | (H) Total: |  |  | 0
[5 empty] | Custo Adotado |  |  | 322.39
[5 empty] | BDI: 23,32 |  |  | 75.18
[5 empty] | Preço Unitário Total |  |  | 397.57
COMPOSIÇÃO DE CUSTOS UNITÁRIOS
Tabela Referencial de Preços - DER-ES | [7 empty] | Data Base: novembro/2020 | 41501 | 42.63 | 0 | Rede de água c/ padrão de entrada d'água diâm. 3/4" conf. CESAN, incl. tubos e conexões p/ aliment., distrib., extravas. e limp., cons. o padrão a 25m
Serviço: 41501 Rede de água c/ padrão de entrada d'água diâm. 3/4" conf. CESAN, incl. tubos e conexões p/ aliment., distrib., extravas. e limp., cons. o padrão a 25m | [7 empty] | Unidade: M
(A) Equipamento | Código | CT | Ut. Pr. | Ut. Imp | Vl. Hr. Prod | Vl. Hr. Imp. | Consumo | Custo Horário
[5 empty] | (A) Total: |  |  | 0
(B) Mão-de-Obra | Código | Eq. Sal. | Sal/Hora | Consumo |  |  | Custo Horário
[5 empty] | (B) Total: |  |  | 0
(C) Itens de Incidência | Código | % | M. O. | Equip. | Mat. | Custo
[5 empty] | (C) Total: |  |  | 0
[5 empty] | Custo Horário da Execução (A) + (B) + (C) |  |  | 0
[5 empty] | (D) Produção da Equipe |  |  | 1
[5 empty] | (E) Custo Unit da Execução [(A) + (B) + (C)] / (D) |  |  | 0
(F) Materiais | Código | Unid. | Custo Unit | Consumo |  |  | Custo Horário
[5 empty] | (F) Total: |  |  | 0
(G) Serviços | Código | Unid. | Custo Unit | Consumo |  |  | Custo Horário
[5 empty] | (G) Total: |  |  | 0
(H) Itens de Transporte | Código | Unid. | Fórmula | X1 | X2 | Custo | Consumo | Custo Unit.
[5 empty] | (H) Total: |  |  | 0
[5 empty] | Custo Adotado |  |  | 34.57
[5 empty] | BDI: 23,32 |  |  | 8.06
[5 empty] | Preço Unitário Total |  |  | 42.63
COMPOSIÇÃO DE CUSTOS UNITÁRIOS
Tabela Referencial de Preços - DER-ES | [7 empty] | Data Base: novembro/2020 | 41499 | 354.36 | 0 | Rede de esgoto, contendo fossa e filtro, incl. tubos e conexões de ligação entre caixas, considerando distância de 25m
Serviço: 41499 Rede de esgoto, contendo fossa e filtro, incl. tubos e conexões de ligação entre caixas, considerando distância de 25m | [7 empty] | Unidade: M
(A) Equipamento | Código | CT | Ut. Pr. | Ut. Imp | Vl. Hr. Prod | Vl. Hr. Imp. | Consumo | Custo Horário
[5 empty] | (A) Total: |  |  | 0
(B) Mão-de-Obra | Código | Eq. Sal. | Sal/Hora | Consumo |  |  | Custo Horário
[5 empty] | (B) Total: |  |  | 0
(C) Itens de Incidência | Código | % | M. O. | Equip. | Mat. | Custo
[5 empty] | (C) Total: |  |  | 0
[5 empty] | Custo Horário da Execução (A) + (B) + (C) |  |  | 0
[5 empty] | (D) Produção da Equipe |  |  | 1
[5 empty] | (E) Custo Unit da Execução [(A) + (B) + (C)] / (D) |  |  | 0
(F) Materiais | Código | Unid. | Custo Unit | Consumo |  |  | Custo Horário
[5 empty] | (F) Total: |  |  | 0
(G) Serviços | Código | Unid. | Custo Unit | Consumo |  |  | Custo Horário
[5 empty] | (G) Total: |  |  | 0
(H) Itens de Transporte | Código | Unid. | Fórmula | X1 | X2 | Custo | Consumo | Custo Unit.
[5 empty] | (H) Total: |  |  | 0
[5 empty] | Custo Adotado |  |  | 287.35
[5 empty] | BDI: 23,32 |  |  | 67.01
[5 empty] | Preço Unitário Total |  |  | 354.36
COMPOSIÇÃO DE CUSTOS UNITÁRIOS
Tabela Referencial de Preços - DER-ES | [7 empty] | Data Base: novembro/2020 | 41503 | 610.19 | 0 | Rede de luz, incl. padrão entr. energia trifás. cabo ligação até barracões, quadro distrib., disj. e chave de força, cons. 20m entre padrão entr.e QDG
Serviço: 41503 Rede de luz, incl. padrão entr. energia trifás. cabo ligação até barracões, quadro distrib., disj. e chave de força, cons. 20m entre padrão entr.e QDG | [7 empty] | Unidade: M
(A) Equipamento | Código | CT | Ut. Pr. | Ut. Imp | Vl. Hr. Prod | Vl. Hr. Imp. | Consumo | Custo Horário
[5 empty] | (A) Total: |  |  | 0
(B) Mão-de-Obra | Código | Eq. Sal. | Sal/Hora | Consumo |  |  | Custo Horário
[5 empty] | (B) Total: |  |  | 0
(C) Itens de Incidência | Código | % | M. O. | Equip. | Mat. | Custo
[5 empty] | (C) Total: |  |  | 0
[5 empty] | Custo Horário da Execução (A) + (B) + (C) |  |  | 0
[5 empty] | (D) Produção da Equipe |  |  | 1
[5 empty] | (E) Custo Unit da Execução [(A) + (B) + (C)] / (D) |  |  | 0
(F) Materiais | Código | Unid. | Custo Unit | Consumo |  |  | Custo Horário
[5 empty] | (F) Total: |  |  | 0
(G) Serviços | Código | Unid. | Custo Unit | Consumo |  |  | Custo Horário
[5 empty] | (G) Total: |  |  | 0
(H) Itens de Transporte | Código | Unid. | Fórmula | X1 | X2 | Custo | Consumo | Custo Unit.
[5 empty] | (H) Total: |  |  | 0
[5 empty] | Custo Adotado |  |  | 494.8
[5 empty] | BDI: 23,32 |  |  | 115.39
[5 empty] | Preço Unitário Total |  |  | 610.19
COMPOSIÇÃO DE CUSTOS UNITÁRIOS
Tabela Referencial de Preços - DER-ES | [7 empty] | Data Base: novembro/2020 | 41527 | 2454.99 | 0 | Reservatório de fibra de vidro de 1000 L, incl. suporte em madeira de 7x12cm, elevado de 4m
Serviço: 41527 Reservatório de fibra de vidro de 1000 L, incl. suporte em madeira de 7x12cm, elevado de 4m | [7 empty] | Unidade: Ud
(A) Equipamento | Código | CT | Ut. Pr. | Ut. Imp | Vl. Hr. Prod | Vl. Hr. Imp. | Consumo | Custo Horário
[5 empty] | (A) Total: |  |  | 0
(B) Mão-de-Obra | Código | Eq. Sal. | Sal/Hora | Consumo |  |  | Custo Horário
[5 empty] | (B) Total: |  |  | 0
(C) Itens de Incidência | Código | % | M. O. | Equip. | Mat. | Custo
[5 empty] | (C) Total: |  |  | 0
[5 empty] | Custo Horário da Execução (A) + (B) + (C) |  |  | 0
[5 empty] | (D) Produção da Equipe |  |  | 1
[5 empty] | (E) Custo Unit da Execução [(A) + (B) + (C)] / (D) |  |  | 0
(F) Materiais | Código | Unid. | Custo Unit | Consumo |  |  | Custo Horário
[5 empty] | (F) Total: |  |  | 0
(G) Serviços | Código | Unid. | Custo Unit | Consumo |  |  | Custo Horário
[5 empty] | (G) Total: |  |  | 0
(H) Itens de Transporte | Código | Unid. | Fórmula | X1 | X2 | Custo | Consumo | Custo Unit.
[5 empty] | (H) Total: |  |  | 0
[5 empty] | Custo Adotado |  |  | 1990.75
[5 empty] | BDI: 23,32 |  |  | 464.24
[5 empty] | Preço Unitário Total |  |  | 2454.99
COMPOSIÇÃO DE CUSTOS UNITÁRIOS
Tabela Referencial de Preços - DER-ES | [7 empty] | Data Base: novembro/2020 | 41528 | 265 | 0 | Galpão em peças de madeira 8x8cm e contravent. de 5x7cm, cobertura de telhas de fibroc. de 6mm, incl. ponto e cabo de alimentação da máquina
Serviço: 41528 Galpão em peças de madeira 8x8cm e contravent. de 5x7cm, cobertura de telhas de fibroc. de 6mm, incl. ponto e cabo de alimentação da máquina | [7 empty] | Unidade: M2
(A) Equipamento | Código | CT | Ut. Pr. | Ut. Imp | Vl. Hr. Prod | Vl. Hr. Imp. | Consumo | Custo Horário
[5 empty] | (A) Total: |  |  | 0
(B) Mão-de-Obra | Código | Eq. Sal. | Sal/Hora | Consumo |  |  | Custo Horário
[5 empty] | (B) Total: |  |  | 0
(C) Itens de Incidência | Código | % | M. O. | Equip. | Mat. | Custo
[5 empty] | (C) Total: |  |  | 0
[5 empty] | Custo Horário da Execução (A) + (B) + (C) |  |  | 0
[5 empty] | (D) Produção da Equipe |  |  | 1
[5 empty] | (E) Custo Unit da Execução [(A) + (B) + (C)] / (D) |  |  | 0
(F) Materiais | Código | Unid. | Custo Unit | Consumo |  |  | Custo Horário
[5 empty] | (F) Total: |  |  | 0
(G) Serviços | Código | Unid. | Custo Unit | Consumo |  |  | Custo Horário
[5 empty] | (G) Total: |  |  | 0
(H) Itens de Transporte | Código | Unid. | Fórmula | X1 | X2 | Custo | Consumo | Custo Unit.
[5 empty] | (H) Total: |  |  | 0
[5 empty] | Custo Adotado |  |  | 214.89
[5 empty] | BDI: 23,32 |  |  | 50.11
[5 empty] | Preço Unitário Total |  |  | 265
COMPOSIÇÃO DE CUSTOS UNITÁRIOS
Tabela Referencial de Preços - DER-ES | [7 empty] | Data Base: novembro/2020 | 40911 | 53.98 | A incluir | Calçada de concreto
Serviço: 40911 Calçada de concreto | [7 empty] | Unidade: M2
(A) Equipamento | Código | CT | Ut. Pr. | Ut. Imp | Vl. Hr. Prod | Vl. Hr. Imp. | Consumo | Custo Horário
[5 empty] | (A) Total: |  |  | 0
(B) Mão-de-Obra | Código | Eq. Sal. | Sal/Hora | Consumo |  |  | Custo Horário
Pedreiro de O.A.C. | 20109 | 1.24 | 15.53 |  |  | 1 |  | 15.53
Servente | 20002 | 1 | 12.52 |  |  | 1 |  | 12.52
[5 empty] | (B) Total: |  |  | 28.05
(C) Itens de Incidência | Código | % | M. O. | Equip. | Mat. | Custo
Ferramentas manuais | 2000 | 5 | X |  |  |  |  | 1.4
[5 empty] | (C) Total: |  |  | 1.4
[5 empty] | Custo Horário da Execução (A) + (B) + (C) |  |  | 29.45
[5 empty] | (D) Produção da Equipe |  |  | 2
[5 empty] | (E) Custo Unit da Execução [(A) + (B) + (C)] / (D) |  |  | 14.72
(F) Materiais | Código | Unid. | Custo Unit | Consumo |  |  | Custo Horário
Brita graduada, especificada sem pó, sem frete | 10119 | m3 | 48.4 |  |  | 0.05 |  | 2.42
[5 empty] | (F) Total: |  |  | 2.42
(G) Serviços | Código | Unid. | Custo Unit | Consumo |  |  | Custo Horário
Apiloamento manual | 40300 | M3 | 46.15 |  |  | 0.1 |  | 4.61
Concreto estrutural fck = 10,0 MPa, inclusive transportes areia, cimento e pedra britada | 42475 | M3 | 511.06 |  |  | 0.03 |  | 15.33
Escavação manual em mat. 1ª cat. H= 0,00 a 1,50 m | 40258 | M3 | 56.6 |  |  | 0.05 |  | 2.83
Reaterro de cavas c/ compactação manual (apiloamento) | 40302 | M3 | 59.56 |  |  | 0.05 |  | 2.97
[5 empty] | (G) Total: |  |  | 25.74
(H) Itens de Transporte | Código | Unid. | Fórmula | X1 | X2 | Custo | Consumo | Custo Unit.
Transporte de Brita 0 | 1028 | t | 0,719XP + 0,749XR + 2,997 | 12.5 | 0 | 11.98 | 0.075 | 0.89 | Brita
[5 empty] | (H) Total: |  |  | 0.89
[5 empty] | Custo Direto Total (E) + (F) + (G) + (H) |  |  | 43.77
[5 empty] | BDI: 23,32 |  |  | 10.21
[5 empty] | Preço Unitário Total |  |  | 53.98
Código
COMPOSIÇÃO DE CUSTOS UNITÁRIOS
Tabela Referencial de Preços - DER-ES | [7 empty] | Data Base: novembro/2020 | 41555 | 7093.28 | 0 | Sistema separador de água e óleo
Serviço: 41555 Sistema separador de água e óleo | [7 empty] | Unidade: Ud
(A) Equipamento | Código | CT | Ut. Pr. | Ut. Imp | Vl. Hr. Prod | Vl. Hr. Imp. | Consumo | Custo Horário
[5 empty] | (A) Total: |  |  | 0
(B) Mão-de-Obra | Código | Eq. Sal. | Sal/Hora | Consumo |  |  | Custo Horário
[5 empty] | (B) Total: |  |  | 0
(C) Itens de Incidência | Código | % | M. O. | Equip. | Mat. | Custo
[5 empty] | (C) Total: |  |  | 0
[5 empty] | Custo Horário da Execução (A) + (B) + (C) |  |  | 0
[5 empty] | (D) Produção da Equipe |  |  | 1
[5 empty] | (E) Custo Unit da Execução [(A) + (B) + (C)] / (D) |  |  | 0
(F) Materiais | Código | Unid. | Custo Unit | Consumo |  |  | Custo Horário
Tubo de PVC rígido D= 100mm (dreno) - vara 6m | 10308 | vr | 63.06 |  |  | 0.5 |  | 31.53
[5 empty] | (F) Total: |  |  | 31.53
(G) Serviços | Código | Unid. | Custo Unit | Consumo |  |  | Custo Horário
Aço CA-50, fornecimento, dobragem e colocação nas formas (preço médio das bitolas) | 40376 | kg | 10.62 |  |  | 127 |  | 1348.74
Concreto de regularização, tudo incluído | 40349 | M3 | 434.77 |  |  | 0.14 |  | 60.86
Concreto estrutural fck = 20,0 MPa, tudo incluído | 40360 | M3 | 565.09 |  |  | 2.11 |  | 1192.33
Escavação manual em mat. 1ª cat. H= 0,00 a 1,50 m | 40258 | M3 | 56.6 |  |  | 10.87 |  | 615.24
Formas planas de madeira com 02 (dois) reaproveitamentos, inclusive fornecimento e transporte das madeiras | 40312 | M2 | 84.31 |  |  | 24.76 |  | 2087.51
Reaterro de cavas c/ compactação manual (apiloamento) | 40302 | M3 | 59.56 |  |  | 6.98 |  | 415.72
[5 empty] | (G) Total: |  |  | 5720.4
(H) Itens de Transporte | Código | Unid. | Fórmula | X1 | X2 | Custo | Consumo | Custo Unit.
[5 empty] | (H) Total: |  |  | 0
[5 empty] | Custo Direto Total (E) + (F) + (G) + (H) |  |  | 5751.93
[5 empty] | BDI: 23,32 |  |  | 1341.35
[5 empty] | Preço Unitário Total |  |  | 7093.28
COMPOSIÇÃO DE CUSTOS UNITÁRIOS
Tabela Referencial de Preços - DER-ES | [7 empty] | Data Base: novembro/2020 | 41557 | 203.11 | 0 | Canaleta de concreto retangular com grelha em barra de aço
Serviço: 41557 Canaleta de concreto retangular com grelha em barra de aço | [7 empty] | Unidade: M
(A) Equipamento | Código | CT | Ut. Pr. | Ut. Imp | Vl. Hr. Prod | Vl. Hr. Imp. | Consumo | Custo Horário
[5 empty] | (A) Total: |  |  | 0
(B) Mão-de-Obra | Código | Eq. Sal. | Sal/Hora | Consumo |  |  | Custo Horário
[5 empty] | (B) Total: |  |  | 0
(C) Itens de Incidência | Código | % | M. O. | Equip. | Mat. | Custo
[5 empty] | (C) Total: |  |  | 0
[5 empty] | Custo Horário da Execução (A) + (B) + (C) |  |  | 0
[5 empty] | (D) Produção da Equipe |  |  | 1
[5 empty] | (E) Custo Unit da Execução [(A) + (B) + (C)] / (D) |  |  | 0
(F) Materiais | Código | Unid. | Custo Unit | Consumo |  |  | Custo Horário
0
[5 empty] | (F) Total: |  |  | 0
(G) Serviços | Código | Unid. | Custo Unit | Consumo |  |  | Custo Horário
Aço CA-50, fornecimento, dobragem e colocação nas formas (preço médio das bitolas) | 40376 | kg | 10.62 |  |  | 1.2 |  | 12.74
Concreto de regularização, tudo incluído | 40349 | M3 | 434.77 |  |  | 0.015 |  | 6.52
Concreto estrutural fck = 15,0 MPa, tudo incluído | 40358 | M3 | 547.26 |  |  | 0.09 |  | 49.25
Escavação manual em mat. 1ª cat. H= 0,00 a 1,50 m | 40258 | M3 | 56.6 |  |  | 0.21 |  | 11.88
Formas planas de madeira com 02 (dois) reaproveitamentos, inclusive fornecimento e transporte das madeiras | 40312 | M2 | 84.31 |  |  | 1 |  | 84.31
[5 empty] | (G) Total: |  |  | 164.7
(H) Itens de Transporte | Código | Unid. | Fórmula | X1 | X2 | Custo | Consumo | Custo Unit.
0
[5 empty] | (H) Total: |  |  | 0
[5 empty] | Custo Direto Total (E) + (F) + (G) + (H) |  |  | 164.7
[5 empty] | BDI: 23,32 |  |  | 38.41
[5 empty] | Preço Unitário Total |  |  | 203.11
COMPOSIÇÃO DE CUSTOS UNITÁRIOS
Tabela Referencial de Preços - DER-ES | [7 empty] | Data Base: novembro/2020 | 41544 | 411.8 | 0 | Mobilização e desmobilização de equipamentos com carreta prancha (máximo)
Serviço: 41544 Mobilização e desmobilização de equipamentos com carreta prancha (máximo) | [7 empty] | Unidade: h
(A) Equipamento | Código | CT | Ut. Pr. | Ut. Imp | Vl. Hr. Prod | Vl. Hr. Imp. | Consumo | Custo Horário
Carreta com prancha 2040 45,0 t | 30008 | M | 0.9 | 0.1 | 346.65 | 79.47 | 1 | 319.93
[5 empty] | (A) Total: |  |  | 319.93
(B) Mão-de-Obra | Código | Eq. Sal. | Sal/Hora | Consumo |  |  | Custo Horário
[5 empty] | (B) Total: |  |  | 0
(C) Itens de Incidência | Código | % | M. O. | Equip. | Mat. | Custo
[5 empty] | (C) Total: |  |  | 0
[5 empty] | Custo Horário da Execução (A) + (B) + (C) |  |  | 319.93
[5 empty] | (D) Produção da Equipe |  |  | 1
[5 empty] | (E) Custo Unit da Execução [(A) + (B) + (C)] / (D) |  |  | 319.93
(F) Materiais | Código | Unid. | Custo Unit | Consumo |  |  | Custo Horário
Diária | 11020 | DIA | 112 |  |  | 0.125 |  | 14
[5 empty] | (F) Total: |  |  | 14
(G) Serviços | Código | Unid. | Custo Unit | Consumo |  |  | Custo Horário
[5 empty] | (G) Total: |  |  | 0
(H) Itens de Transporte | Código | Unid. | Fórmula | X1 | X2 | Custo | Consumo | Custo Unit.
[5 empty] | (H) Total: |  |  | 0
[5 empty] | Custo Direto Total (E) + (F) + (G) + (H) |  |  | 333.93
[5 empty] | BDI: 23,32 |  |  | 77.87
[5 empty] | Preço Unitário Total |  |  | 411.8
COMPOSIÇÃO DE CUSTOS UNITÁRIOS
Tabela Referencial de Preços - DER-ES | [7 empty] | Data Base: novembro/2020 | 41545 | 210.82 | 0 | Mobilização e desmobilização de caminhão carroceria (máximo)
Serviço: 41545 Mobilização e desmobilização de caminhão carroceria (máximo) | [7 empty] | Unidade: h
(A) Equipamento | Código | CT | Ut. Pr. | Ut. Imp | Vl. Hr. Prod | Vl. Hr. Imp. | Consumo | Custo Horário
Caminhão carroceria 1518/48 PBT=19,0t (TRUCK 15,0t) | 30006 | M | 0.9 | 0.1 | 168.37 | 54.21 | 1 | 156.95
[5 empty] | (A) Total: |  |  | 156.95
(B) Mão-de-Obra | Código | Eq. Sal. | Sal/Hora | Consumo |  |  | Custo Horário
[5 empty] | (B) Total: |  |  | 0
(C) Itens de Incidência | Código | % | M. O. | Equip. | Mat. | Custo
[5 empty] | (C) Total: |  |  | 0
[5 empty] | Custo Horário da Execução (A) + (B) + (C) |  |  | 156.95
[5 empty] | (D) Produção da Equipe |  |  | 1
[5 empty] | (E) Custo Unit da Execução [(A) + (B) + (C)] / (D) |  |  | 156.95
(F) Materiais | Código | Unid. | Custo Unit | Consumo |  |  | Custo Horário
Diária | 11020 | DIA | 112 |  |  | 0.125 |  | 14
[5 empty] | (F) Total: |  |  | 14
(G) Serviços | Código | Unid. | Custo Unit | Consumo |  |  | Custo Horário
[5 empty] | (G) Total: |  |  | 0
(H) Itens de Transporte | Código | Unid. | Fórmula | X1 | X2 | Custo | Consumo | Custo Unit.
[5 empty] | (H) Total: |  |  | 0
[5 empty] | Custo Direto Total (E) + (F) + (G) + (H) |  |  | 170.95
[5 empty] | BDI: 23,32 |  |  | 39.87
[5 empty] | Preço Unitário Total |  |  | 210.82
COMPOSIÇÃO DE CUSTOS UNITÁRIOS
Tabela Referencial de Preços - DER-ES | [7 empty] | Data Base: novembro/2020 | 41546 | 246.09 | 0 | Mobilização e desmobilização de caminhão basculante (máximo)
Serviço: 41546 Mobilização e desmobilização de caminhão basculante (máximo) | [7 empty] | Unidade: h
(A) Equipamento | Código | CT | Ut. Pr. | Ut. Imp | Vl. Hr. Prod | Vl. Hr. Imp. | Consumo | Custo Horário
Caminhão basculante L 2324/41 PBT=22,0t (TRUCK 15,0t) | 30002 | M | 0.9 | 0.1 | 199.72 | 58.09 | 1 | 185.55
[5 empty] | (A) Total: |  |  | 185.55
(B) Mão-de-Obra | Código | Eq. Sal. | Sal/Hora | Consumo |  |  | Custo Horário
[5 empty] | (B) Total: |  |  | 0
(C) Itens de Incidência | Código | % | M. O. | Equip. | Mat. | Custo
[5 empty] | (C) Total: |  |  | 0
[5 empty] | Custo Horário da Execução (A) + (B) + (C) |  |  | 185.55
[5 empty] | (D) Produção da Equipe |  |  | 1
[5 empty] | (E) Custo Unit da Execução [(A) + (B) + (C)] / (D) |  |  | 185.55
(F) Materiais | Código | Unid. | Custo Unit | Consumo |  |  | Custo Horário
Diária | 11020 | DIA | 112 |  |  | 0.125 |  | 14
[5 empty] | (F) Total: |  |  | 14
(G) Serviços | Código | Unid. | Custo Unit | Consumo |  |  | Custo Horário
[5 empty] | (G) Total: |  |  | 0
(H) Itens de Transporte | Código | Unid. | Fórmula | X1 | X2 | Custo | Consumo | Custo Unit.
[5 empty] | (H) Total: |  |  | 0
[5 empty] | Custo Direto Total (E) + (F) + (G) + (H) |  |  | 199.55
[5 empty] | BDI: 23,32 |  |  | 46.54
[5 empty] | Preço Unitário Total |  |  | 246.09
COMPOSIÇÃO DE CUSTOS UNITÁRIOS
Tabela Referencial de Preços - DER-ES | [7 empty] | Data Base: novembro/2020 | 41547 | 206.77 | 0 | Mobilização e desmobilização de caminhão tanque (6.000 L) (máximo)
Serviço: 41547 Mobilização e desmobilização de caminhão tanque (6.000 L) (máximo) | [7 empty] | Unidade: h
(A) Equipamento | Código | CT | Ut. Pr. | Ut. Imp | Vl. Hr. Prod | Vl. Hr. Imp. | Consumo | Custo Horário
Caminhão tanque L 1319/48 PBT=12,9t (6.000L) | 30007 | M | 0.9 | 0.1 | 164.94 | 52.28 | 1 | 153.67
[5 empty] | (A) Total: |  |  | 153.67
(B) Mão-de-Obra | Código | Eq. Sal. | Sal/Hora | Consumo |  |  | Custo Horário
[5 empty] | (B) Total: |  |  | 0
(C) Itens de Incidência | Código | % | M. O. | Equip. | Mat. | Custo
[5 empty] | (C) Total: |  |  | 0
[5 empty] | Custo Horário da Execução (A) + (B) + (C) |  |  | 153.67
[5 empty] | (D) Produção da Equipe |  |  | 1
[5 empty] | (E) Custo Unit da Execução [(A) + (B) + (C)] / (D) |  |  | 153.67
(F) Materiais | Código | Unid. | Custo Unit | Consumo |  |  | Custo Horário
Diária | 11020 | DIA | 112 |  |  | 0.125 |  | 14
[5 empty] | (F) Total: |  |  | 14
(G) Serviços | Código | Unid. | Custo Unit | Consumo |  |  | Custo Horário
[5 empty] | (G) Total: |  |  | 0
(H) Itens de Transporte | Código | Unid. | Fórmula | X1 | X2 | Custo | Consumo | Custo Unit.
[5 empty] | (H) Total: |  |  | 0
[5 empty] | Custo Direto Total (E) + (F) + (G) + (H) |  |  | 167.67
[5 empty] | BDI: 23,32 |  |  | 39.1
[5 empty] | Preço Unitário Total |  |  | 206.77
COMPOSIÇÃO DE CUSTOS UNITÁRIOS
Tabela Referencial de Preços - DER-ES | [7 empty] | Data Base: novembro/2020 | 40167 | 0.49 | 0 | Limpeza, desmatamento e destocamento de árvores com diâmetro até 15 cm, com trator de esteira
Serviço: 40167 Limpeza, desmatamento e destocamento de árvores com diâmetro até 15 cm, com trator de esteira | [7 empty] | Unidade: M2
(A) Equipamento | Código | CT | Ut. Pr. | Ut. Imp | Vl. Hr. Prod | Vl. Hr. Imp. | Consumo | Custo Horário
Trator de esteiras ref. Caterpillar com lâmina modelo D8T, sem ríper ou equivalente | 30018 | 0 | 1 | 0 | 651.68 | 233.98 | 1 | 651.68
[5 empty] | (A) Total: |  |  | 651.68
(B) Mão-de-Obra | Código | Eq. Sal. | Sal/Hora | Consumo |  |  | Custo Horário
Encarregado de terraplenagem | 20067 | 2.35 | 29.43 |  |  | 0.5 |  | 14.71
Servente | 20002 | 1 | 12.52 |  |  | 2 |  | 25.04
[5 empty] | (B) Total: |  |  | 39.75
(C) Itens de Incidência | Código | % | M. O. | Equip. | Mat. | Custo
0
[5 empty] | (C) Total: |  |  | 0
[5 empty] | Custo Horário da Execução (A) + (B) + (C) |  |  | 691.43
[5 empty] | (D) Produção da Equipe |  |  | 1700
[5 empty] | (E) Custo Unit da Execução [(A) + (B) + (C)] / (D) |  |  | 0.4
(F) Materiais | Código | Unid. | Custo Unit | Consumo |  |  | Custo Horário
0
[5 empty] | (F) Total: |  |  | 0
(G) Serviços | Código | Unid. | Custo Unit | Consumo |  |  | Custo Horário
0
[5 empty] | (G) Total: |  |  | 0
(H) Itens de Transporte | Código | Unid. | Fórmula | X1 | X2 | Custo | Consumo | Custo Unit.
0
[5 empty] | (H) Total: |  |  | 0
[5 empty] | Custo Direto Total (E) + (F) + (G) + (H) |  |  | 0.4
[5 empty] | BDI: 23,32 |  |  | 0.09
[5 empty] | Preço Unitário Total |  |  | 0.49
COMPOSIÇÃO DE CUSTOS UNITÁRIOS
Tabela Referencial de Preços - DER-ES | [7 empty] | Data Base: novembro/2020 | 40221 | 8.11 | 0 | Escavação e carga de material de 1ª categoria, com trator de esteira e pá carregadeira
Serviço: 40221 Escavação e carga de material de 1ª categoria, com trator de esteira e pá carregadeira | [7 empty] | Unidade: M3
(A) Equipamento | Código | CT | Ut. Pr. | Ut. Imp | Vl. Hr. Prod | Vl. Hr. Imp. | Consumo | Custo Horário
Carregadeira de rodas ref. Caterpillar modelo 950H (3,10 m3) ( cab + ar ) ou equivalente | 30024 | M | 1 | 0 | 314.31 | 125.16 | 1 | 314.31
Trator de esteiras ref. Caterpillar com lâmina modelo D8T, sem ríper ou equivalente | 30018 | 0 | 1 | 0 | 651.68 | 233.98 | 1 | 651.68
[5 empty] | (A) Total: |  |  | 965.99
(B) Mão-de-Obra | Código | Eq. Sal. | Sal/Hora | Consumo |  |  | Custo Horário
Encarregado de terraplenagem | 20067 | 2.35 | 29.43 |  |  | 0.3 |  | 8.82
Servente | 20002 | 1 | 12.52 |  |  | 1 |  | 12.52
[5 empty] | (B) Total: |  |  | 21.34
(C) Itens de Incidência | Código | % | M. O. | Equip. | Mat. | Custo
[5 empty] | (C) Total: |  |  | 0
[5 empty] | Custo Horário da Execução (A) + (B) + (C) |  |  | 987.33
[5 empty] | (D) Produção da Equipe |  |  | 150
[5 empty] | (E) Custo Unit da Execução [(A) + (B) + (C)] / (D) |  |  | 6.58
(F) Materiais | Código | Unid. | Custo Unit | Consumo |  |  | Custo Horário
[5 empty] | (F) Total: |  |  | 0
(G) Serviços | Código | Unid. | Custo Unit | Consumo |  |  | Custo Horário
[5 empty] | (G) Total: |  |  | 0
(H) Itens de Transporte | Código | Unid. | Fórmula | X1 | X2 | Custo | Consumo | Custo Unit.
0
[5 empty] | (H) Total: |  |  | 0
[5 empty] | Custo Direto Total (E) + (F) + (G) + (H) |  |  | 6.58
[5 empty] | BDI: 23,32 |  |  | 1.53
[5 empty] | Preço Unitário Total |  |  | 8.11
COMPOSIÇÃO DE CUSTOS UNITÁRIOS
Tabela Referencial de Preços - DER-ES | [7 empty] | Data Base: novembro/2020 | 40230 | 3.3 | 0 | Escavação e carga de material de 1ª categoria com escavadeira
Serviço: 40230 Escavação e carga de material de 1ª categoria com escavadeira | [7 empty] | Unidade: M3
(A) Equipamento | Código | CT | Ut. Pr. | Ut. Imp | Vl. Hr. Prod | Vl. Hr. Imp. | Consumo | Custo Horário
Escavadeira EC 240 VOLVO ou equivalente | 30044 | M | 1 | 0 | 229.63 | 68.13 | 1 | 229.63
Motoniveladora Caterpillar modelo 120K ( cab + ar + ríper) ou equivalente | 30022 | M | 0.11 | 0.89 | 245.66 | 87.2 | 1 | 104.63
[5 empty] | (A) Total: |  |  | 334.26
(B) Mão-de-Obra | Código | Eq. Sal. | Sal/Hora | Consumo |  |  | Custo Horário
Encarregado de terraplenagem | 20067 | 2.35 | 29.43 |  |  | 1 |  | 29.43
Servente | 20002 | 1 | 12.52 |  |  | 1 |  | 12.52
[5 empty] | (B) Total: |  |  | 41.95
(C) Itens de Incidência | Código | % | M. O. | Equip. | Mat. | Custo
0
[5 empty] | (C) Total: |  |  | 0
[5 empty] | Custo Horário da Execução (A) + (B) + (C) |  |  | 376.21
[5 empty] | (D) Produção da Equipe |  |  | 140
[5 empty] | (E) Custo Unit da Execução [(A) + (B) + (C)] / (D) |  |  | 2.68
(F) Materiais | Código | Unid. | Custo Unit | Consumo |  |  | Custo Horário
0
[5 empty] | (F) Total: |  |  | 0
(G) Serviços | Código | Unid. | Custo Unit | Consumo |  |  | Custo Horário
0
[5 empty] | (G) Total: |  |  | 0
(H) Itens de Transporte | Código | Unid. | Fórmula | X1 | X2 | Custo | Consumo | Custo Unit.
[5 empty] | (H) Total: |  |  | 0
[5 empty] | Custo Direto Total (E) + (F) + (G) + (H) |  |  | 2.68
[5 empty] | BDI: 23,32 |  |  | 0.62
[5 empty] | Preço Unitário Total |  |  | 3.3
COMPOSIÇÃO DE CUSTOS UNITÁRIOS
Tabela Referencial de Preços - DER-ES | [7 empty] | Data Base: novembro/2020 | 42547 | 1.68 | 0 | Espalhamento de material de 1ª categoria com motoniveladora
Serviço: 42547 Espalhamento de material de 1ª categoria com motoniveladora | [7 empty] | Unidade: M3
(A) Equipamento | Código | CT | Ut. Pr. | Ut. Imp | Vl. Hr. Prod | Vl. Hr. Imp. | Consumo | Custo Horário
Motoniveladora Caterpillar modelo 120K ( cab + ar + ríper) ou equivalente | 30022 | M | 1 | 0 | 245.66 | 87.2 | 1 | 245.66
[5 empty] | (A) Total: |  |  | 245.66
(B) Mão-de-Obra | Código | Eq. Sal. | Sal/Hora | Consumo |  |  | Custo Horário
Encarregado de terraplenagem | 20067 | 2.35 | 29.43 |  |  | 0.5 |  | 14.71
Servente | 20002 | 1 | 12.52 |  |  | 1 |  | 12.52
[5 empty] | (B) Total: |  |  | 27.23
(C) Itens de Incidência | Código | % | M. O. | Equip. | Mat. | Custo
[5 empty] | (C) Total: |  |  | 0
[5 empty] | Custo Horário da Execução (A) + (B) + (C) |  |  | 272.89
[5 empty] | (D) Produção da Equipe |  |  | 200
[5 empty] | (E) Custo Unit da Execução [(A) + (B) + (C)] / (D) |  |  | 1.36
(F) Materiais | Código | Unid. | Custo Unit | Consumo |  |  | Custo Horário
0
[5 empty] | (F) Total: |  |  | 0
(G) Serviços | Código | Unid. | Custo Unit | Consumo |  |  | Custo Horário
0
[5 empty] | (G) Total: |  |  | 0
(H) Itens de Transporte | Código | Unid. | Fórmula | X1 | X2 | Custo | Consumo | Custo Unit.
0
[5 empty] | (H) Total: |  |  | 0
[5 empty] | Custo Direto Total (E) + (F) + (G) + (H) |  |  | 1.36
[5 empty] | BDI: 23,32 |  |  | 0.32
[5 empty] | Preço Unitário Total |  |  | 1.68
COMPOSIÇÃO DE CUSTOS UNITÁRIOS
Tabela Referencial de Preços - DER-ES | [7 empty] | Data Base: novembro/2020 | 43340 | 6.46 | 0 | Compactação de aterros 100% P.I.
Serviço: 43340 Compactação de aterros 100% P.I. | [7 empty] | Unidade: M3
(A) Equipamento | Código | CT | Ut. Pr. | Ut. Imp | Vl. Hr. Prod | Vl. Hr. Imp. | Consumo | Custo Horário
Caminhão tanque L 1319/48 PBT=12,9t (6.000L) | 30007 | M | 0.55 | 0.45 | 164.94 | 52.28 | 2 | 228.48
Conjunto moto bomba diam. 4" | 30080 | 0 | 0.55 | 0.45 | 18.73 | 13.12 | 1 | 16.2
Grade de disco GA-24x24 (TATU) ou equivalente | 30054 | 0 | 0.5 | 0.5 | 17.22 | 15.86 | 1 | 16.54
Motoniveladora Caterpillar modelo 120K ( cab + ar + ríper) ou equivalente | 30022 | M | 0.5 | 0.5 | 245.66 | 87.2 | 1 | 166.43
Rolo AP vib. patas 100 mm CA-25P (DYNAPAC) ou equivalente | 30040 | M | 1 | 0 | 190.1 | 63.69 | 1 | 190.1
Trator agrícola MF 297/4 -4 X 4 (MASSEY FERGUSSON) ou equivalente | 30030 | M | 0.5 | 0.5 | 116.59 | 33.1 | 1 | 74.84
[5 empty] | (A) Total: |  |  | 692.59
(B) Mão-de-Obra | Código | Eq. Sal. | Sal/Hora | Consumo |  |  | Custo Horário
Encarregado de terraplenagem | 20067 | 2.35 | 29.43 |  |  | 0.5 |  | 14.71
Servente | 20002 | 1 | 12.52 |  |  | 2 |  | 25.04
[5 empty] | (B) Total: |  |  | 39.75
(C) Itens de Incidência | Código | % | M. O. | Equip. | Mat. | Custo
Ferramentas manuais | 2000 | 5 | X |  |  |  |  | 1.98
[5 empty] | (C) Total: |  |  | 1.98
[5 empty] | Custo Horário da Execução (A) + (B) + (C) |  |  | 734.32
[5 empty] | (D) Produção da Equipe |  |  | 140
[5 empty] | (E) Custo Unit da Execução [(A) + (B) + (C)] / (D) |  |  | 5.24
(F) Materiais | Código | Unid. | Custo Unit | Consumo |  |  | Custo Horário
0
[5 empty] | (F) Total: |  |  | 0
(G) Serviços | Código | Unid. | Custo Unit | Consumo |  |  | Custo Horário
0
[5 empty] | (G) Total: |  |  | 0
(H) Itens de Transporte | Código | Unid. | Fórmula | X1 | X2 | Custo | Consumo | Custo Unit.
0
[5 empty] | (H) Total: |  |  | 0
[5 empty] | Custo Direto Total (E) + (F) + (G) + (H) |  |  | 5.24
[5 empty] | BDI: 23,32 |  |  | 1.22
[5 empty] | Preço Unitário Total |  |  | 6.46
COMPOSIÇÃO DE CUSTOS UNITÁRIOS
Tabela Referencial de Preços - DER-ES | [7 empty] | Data Base: novembro/2020 | 40228 | 5.01 | 0 | Compactação de aterros 100% PN
Serviço: 40228 Compactação de aterros 100% PN | [7 empty] | Unidade: M3
(A) Equipamento | Código | CT | Ut. Pr. | Ut. Imp | Vl. Hr. Prod | Vl. Hr. Imp. | Consumo | Custo Horário
Caminhão tanque L 1319/48 PBT=12,9t (6.000L) | 30007 | M | 0.55 | 0.45 | 164.94 | 52.28 | 2 | 228.48
Conjunto moto bomba diam. 4" | 30080 | 0 | 0.55 | 0.45 | 18.73 | 13.12 | 1 | 16.2
Grade de disco GA-24x24 (TATU) ou equivalente | 30054 | 0 | 0.5 | 0.5 | 17.22 | 15.86 | 1 | 16.54
Motoniveladora Caterpillar modelo 120K ( cab + ar + ríper) ou equivalente | 30022 | M | 0.5 | 0.5 | 245.66 | 87.2 | 1 | 166.43
Rolo AP vib. patas 100 mm CA-25P (DYNAPAC) ou equivalente | 30040 | M | 1 | 0 | 190.1 | 63.69 | 1 | 190.1
Trator agrícola MF 297/4 -4 X 4 (MASSEY FERGUSSON) ou equivalente | 30030 | M | 0.5 | 0.5 | 116.59 | 33.1 | 1 | 74.84
[5 empty] | (A) Total: |  |  | 692.59
(B) Mão-de-Obra | Código | Eq. Sal. | Sal/Hora | Consumo |  |  | Custo Horário
Encarregado de terraplenagem | 20067 | 2.35 | 29.43 |  |  | 0.5 |  | 14.71
Servente | 20002 | 1 | 12.52 |  |  | 2 |  | 25.04
[5 empty] | (B) Total: |  |  | 39.75
(C) Itens de Incidência | Código | % | M. O. | Equip. | Mat. | Custo
[5 empty] | (C) Total: |  |  | 0
[5 empty] | Custo Horário da Execução (A) + (B) + (C) |  |  | 732.34
[5 empty] | (D) Produção da Equipe |  |  | 180
[5 empty] | (E) Custo Unit da Execução [(A) + (B) + (C)] / (D) |  |  | 4.06
(F) Materiais | Código | Unid. | Custo Unit | Consumo |  |  | Custo Horário
0
[5 empty] | (F) Total: |  |  | 0
(G) Serviços | Código | Unid. | Custo Unit | Consumo |  |  | Custo Horário
0
[5 empty] | (G) Total: |  |  | 0
(H) Itens de Transporte | Código | Unid. | Fórmula | X1 | X2 | Custo | Consumo | Custo Unit.
0
[5 empty] | (H) Total: |  |  | 0
[5 empty] | Custo Direto Total (E) + (F) + (G) + (H) |  |  | 4.06
[5 empty] | BDI: 23,32 |  |  | 0.95
[5 empty] | Preço Unitário Total |  |  | 5.01
COMPOSIÇÃO DE CUSTOS UNITÁRIOS
Tabela Referencial de Preços - DER-ES | [7 empty] | Data Base: novembro/2020
Serviço: 41095 Remoção de solos moles, incluindo carregamento mecânico com escavadeira hidráulica | [7 empty] | Unidade: M3 | 41095 | 27.71 | 0 | Remoção de solos moles, incluindo carregamento mecânico com escavadeira hidráulica
(A) Equipamento | Código | CT | Ut. Pr. | Ut. Imp | Vl. Hr. Prod | Vl. Hr. Imp. | Consumo | Custo Horário
Carregadeira de rodas ref. Caterpillar modelo 950H (3,10 m3) ( cab + ar ) ou equivalente | 30024 | M | 0.7 | 0.3 | 314.31 | 125.16 | 1 | 257.56
Escavadeira hidráulica sobre esteiras mod. C X 220 (22t), Case ou equivalente | 30025 | 0 | 1 | 0 | 227.7 | 101.44 | 1 | 227.7
[5 empty] | (A) Total: |  |  | 485.26
(B) Mão-de-Obra | Código | Eq. Sal. | Sal/Hora | Consumo |  |  | Custo Horário
Encarregado de terraplenagem | 20067 | 2.35 | 29.43 |  |  | 0.5 |  | 14.71
Servente | 20002 | 1 | 12.52 |  |  | 4 |  | 50.08
[5 empty] | (B) Total: |  |  | 64.79
(C) Itens de Incidência | Código | % | M. O. | Equip. | Mat. | Custo
[5 empty] | (C) Total: |  |  | 0
[5 empty] | Custo Horário da Execução (A) + (B) + (C) |  |  | 550.05
[5 empty] | (D) Produção da Equipe |  |  | 33
[5 empty] | (E) Custo Unit da Execução [(A) + (B) + (C)] / (D) |  |  | 16.66
(F) Materiais | Código | Unid. | Custo Unit | Consumo |  |  | Custo Horário
Madeira roliça (aprox. 8,00m - D=0,15m) | 10071 | m | 34.62 |  |  | 0.168 |  | 5.81
[5 empty] | (F) Total: |  |  | 5.81
(G) Serviços | Código | Unid. | Custo Unit | Consumo |  |  | Custo Horário
[5 empty] | (G) Total: |  |  | 0
(H) Itens de Transporte | Código | Unid. | Fórmula | X1 | X2 | Custo | Consumo | Custo Unit.
[5 empty] | (H) Total: |  |  | 0
[5 empty] | Custo Direto Total (E) + (F) + (G) + (H) |  |  | 22.47
[5 empty] | BDI: 23,32 |  |  | 5.24
[5 empty] | Preço Unitário Total |  |  | 27.71
COMPOSIÇÃO DE CUSTOS UNITÁRIOS
Tabela Referencial de Preços - DER-ES | [7 empty] | Data Base: novembro/2020 | 40177 | 4.5 | 0 | Espalhamento de material de 1ª categoria com trator de esteiras
Serviço: 40177 Espalhamento de material de 1ª categoria com trator de esteiras | [7 empty] | Unidade: M3
(A) Equipamento | Código | CT | Ut. Pr. | Ut. Imp | Vl. Hr. Prod | Vl. Hr. Imp. | Consumo | Custo Horário
Trator de esteiras ref. Caterpillar cm lâmina modelo D6N ou equivalente | 30016 | M | 1 | 0 | 334.2 | 129.94 | 1 | 334.2
[5 empty] | (A) Total: |  |  | 334.2
(B) Mão-de-Obra | Código | Eq. Sal. | Sal/Hora | Consumo |  |  | Custo Horário
Encarregado de terraplenagem | 20067 | 2.35 | 29.43 |  |  | 0.5 |  | 14.71
Servente | 20002 | 1 | 12.52 |  |  | 1 |  | 12.52
[5 empty] | (B) Total: |  |  | 27.23
(C) Itens de Incidência | Código | % | M. O. | Equip. | Mat. | Custo
[5 empty] | (C) Total: |  |  | 0
[5 empty] | Custo Horário da Execução (A) + (B) + (C) |  |  | 361.43
[5 empty] | (D) Produção da Equipe |  |  | 99
[5 empty] | (E) Custo Unit da Execução [(A) + (B) + (C)] / (D) |  |  | 3.65
(F) Materiais | Código | Unid. | Custo Unit | Consumo |  |  | Custo Horário
0
[5 empty] | (F) Total: |  |  | 0
(G) Serviços | Código | Unid. | Custo Unit | Consumo |  |  | Custo Horário
0
[5 empty] | (G) Total: |  |  | 0
(H) Itens de Transporte | Código | Unid. | Fórmula | X1 | X2 | Custo | Consumo | Custo Unit.
0
[5 empty] | (H) Total: |  |  | 0
[5 empty] | Custo Direto Total (E) + (F) + (G) + (H) |  |  | 3.65
[5 empty] | BDI: 23,32 |  |  | 0.85
[5 empty] | Preço Unitário Total |  |  | 4.5
COMPOSIÇÃO DE CUSTOS UNITÁRIOS
Tabela Referencial de Preços - DER-ES | [7 empty] | Data Base: novembro/2020
Serviço: 40229 Compactação de aterros em rocha | [7 empty] | Unidade: M3 | 40229 | 6.55 | 0 | Compactação de aterros em rocha
(A) Equipamento | Código | CT | Ut. Pr. | Ut. Imp | Vl. Hr. Prod | Vl. Hr. Imp. | Consumo | Custo Horário
Rolo AP liso de aço CA 2505 STD Dynapac ou equivalente | 30038 | M | 0.4 | 0.6 | 201.17 | 71.59 | 1 | 123.42
Trator de esteiras ref. Caterpillar com lâmina modelo D8T, sem ríper ou equivalente | 30018 | 0 | 0.8 | 0.2 | 651.68 | 233.98 | 1 | 568.14
[5 empty] | (A) Total: |  |  | 691.56
(B) Mão-de-Obra | Código | Eq. Sal. | Sal/Hora | Consumo |  |  | Custo Horário
Encarregado de terraplenagem | 20067 | 2.35 | 29.43 |  |  | 0.5 |  | 14.71
Servente | 20002 | 1 | 12.52 |  |  | 3 |  | 37.56
[5 empty] | (B) Total: |  |  | 52.27
(C) Itens de Incidência | Código | % | M. O. | Equip. | Mat. | Custo
[5 empty] | (C) Total: |  |  | 0
[5 empty] | Custo Horário da Execução (A) + (B) + (C) |  |  | 743.83
[5 empty] | (D) Produção da Equipe |  |  | 140
[5 empty] | (E) Custo Unit da Execução [(A) + (B) + (C)] / (D) |  |  | 5.31
(F) Materiais | Código | Unid. | Custo Unit | Consumo |  |  | Custo Horário
[5 empty] | (F) Total: |  |  | 0
(G) Serviços | Código | Unid. | Custo Unit | Consumo |  |  | Custo Horário
[5 empty] | (G) Total: |  |  | 0
(H) Itens de Transporte | Código | Unid. | Fórmula | X1 | X2 | Custo | Consumo | Custo Unit.
[5 empty] | (H) Total: |  |  | 0
[5 empty] | Custo Direto Total (E) + (F) + (G) + (H) |  |  | 5.31
[5 empty] | BDI: 23,32 |  |  | 1.24
[5 empty] | Preço Unitário Total |  |  | 6.55
COMPOSIÇÃO DE CUSTOS UNITÁRIOS
Tabela Referencial de Preços - DER-ES | [7 empty] | Data Base: novembro/2020 | 40754 | 1.27 | 0 | Regularização e compactação do sub-leito (100% P.I.) H = 0,20 m
Serviço: 40754 Regularização e compactação do sub-leito (100% P.I.) H = 0,20 m | [7 empty] | Unidade: M2
(A) Equipamento | Código | CT | Ut. Pr. | Ut. Imp | Vl. Hr. Prod | Vl. Hr. Imp. | Consumo | Custo Horário
Caminhão tanque L 1319/48 PBT=12,9t (6.000L) | 30007 | M | 0.98 | 0.02 | 164.94 | 52.28 | 1 | 162.68
Conjunto moto bomba diam. 4" | 30080 | 0 | 0.5 | 0.5 | 18.73 | 13.12 | 1 | 15.92
Grade de disco GA-24x24 (TATU) ou equivalente | 30054 | 0 | 0.52 | 0.48 | 17.22 | 15.86 | 1 | 16.56
Motoniveladora Caterpillar modelo 120K ( cab + ar + ríper) ou equivalente | 30022 | M | 0.55 | 0.45 | 245.66 | 87.2 | 1 | 174.35
Rolo AP vib. patas 100 mm CA-25P (DYNAPAC) ou equivalente | 30040 | M | 1 | 0 | 190.1 | 63.69 | 1 | 190.1
Rolo compactador de pneus CP 224, Dynapac ou equivalente | 30033 | 0 | 0.78 | 0.22 | 195.5 | 67.52 | 1 | 167.34
Trator agrícola MF 297/4 -4 X 4 (MASSEY FERGUSSON) ou equivalente | 30030 | M | 0.52 | 0.48 | 116.59 | 33.1 | 1 | 76.51
[5 empty] | (A) Total: |  |  | 803.46
(B) Mão-de-Obra | Código | Eq. Sal. | Sal/Hora | Consumo |  |  | Custo Horário
Encarregado de pista | 20063 | 2.26 | 28.31 |  |  | 1 |  | 28.31
Servente | 20002 | 1 | 12.52 |  |  | 3 |  | 37.56
[5 empty] | (B) Total: |  |  | 65.87
(C) Itens de Incidência | Código | % | M. O. | Equip. | Mat. | Custo
0
[5 empty] | (C) Total: |  |  | 0
[5 empty] | Custo Horário da Execução (A) + (B) + (C) |  |  | 869.33
[5 empty] | (D) Produção da Equipe |  |  | 841
[5 empty] | (E) Custo Unit da Execução [(A) + (B) + (C)] / (D) |  |  | 1.03
(F) Materiais | Código | Unid. | Custo Unit | Consumo |  |  | Custo Horário
0
[5 empty] | (F) Total: |  |  | 0
(G) Serviços | Código | Unid. | Custo Unit | Consumo |  |  | Custo Horário
0
[5 empty] | (G) Total: |  |  | 0
(H) Itens de Transporte | Código | Unid. | Fórmula | X1 | X2 | Custo | Consumo | Custo Unit. | Pré-moldados de concreto
[5 empty] | (H) Total: |  |  | 0
[5 empty] | Custo Direto Total (E) + (F) + (G) + (H) |  |  | 1.03
[5 empty] | BDI: 23,32 |  |  | 0.24
[5 empty] | Preço Unitário Total |  |  | 1.27
COMPOSIÇÃO DE CUSTOS UNITÁRIOS
Tabela Referencial de Preços - DER-ES | [7 empty] | Data Base: novembro/2020 | 40109 | 32.49 | 0 | Sub-base de solo estabilizada granulométricamente sem mistura inclusive escavação e carga
Serviço: 40109 Sub-base de solo estabilizada granulométricamente sem mistura inclusive escavação e carga | [7 empty] | Unidade: M3
(A) Equipamento | Código | CT | Ut. Pr. | Ut. Imp | Vl. Hr. Prod | Vl. Hr. Imp. | Consumo | Custo Horário
Caminhão tanque L 1319/48 PBT=12,9t (6.000L) | 30007 | M | 0.8 | 0.2 | 164.94 | 52.28 | 2 | 284.81
Conjunto moto bomba diam. 4" | 30080 | 0 | 0.8 | 0.2 | 18.73 | 13.12 | 1 | 17.6
Grade de disco GA-24x24 (TATU) ou equivalente | 30054 | 0 | 0.6 | 0.4 | 17.22 | 15.86 | 1 | 16.67
Motoniveladora Caterpillar modelo 120K ( cab + ar + ríper) ou equivalente | 30022 | M | 1 | 0 | 245.66 | 87.2 | 1 | 245.66
Rolo AP vib. liso de aço CA-15 STD (DYNAPAC) ou equivalente | 30037 | M | 0.55 | 0.45 | 117.8 | 48.4 | 1 | 86.57
Rolo AP vib. patas 100 mm CA-25P (DYNAPAC) ou equivalente | 30040 | M | 0.5 | 0.5 | 190.1 | 63.69 | 1 | 126.89
Rolo compactador de pneus CP 224, Dynapac ou equivalente | 30033 | 0 | 0.5 | 0.5 | 195.5 | 67.52 | 1 | 131.51
Trator agrícola MF 297/4 -4 X 4 (MASSEY FERGUSSON) ou equivalente | 30030 | M | 0.6 | 0.4 | 116.59 | 33.1 | 1 | 83.19
[5 empty] | (A) Total: |  |  | 992.9
(B) Mão-de-Obra | Código | Eq. Sal. | Sal/Hora | Consumo |  |  | Custo Horário
Encarregado de pista | 20063 | 2.26 | 28.31 |  |  | 0.5 |  | 14.15
Greidista | 20088 | 1.24 | 15.53 |  |  | 1 |  | 15.53
Servente | 20002 | 1 | 12.52 |  |  | 5 |  | 62.6
[5 empty] | (B) Total: |  |  | 92.28
(C) Itens de Incidência | Código | % | M. O. | Equip. | Mat. | Custo
0
[5 empty] | (C) Total: |  |  | 0
[5 empty] | Custo Horário da Execução (A) + (B) + (C) |  |  | 1085.18
[5 empty] | (D) Produção da Equipe |  |  | 60
[5 empty] | (E) Custo Unit da Execução [(A) + (B) + (C)] / (D) |  |  | 18.08
(F) Materiais | Código | Unid. | Custo Unit | Consumo |  |  | Custo Horário
0
[5 empty] | (F) Total: |  |  | 0
(G) Serviços | Código | Unid. | Custo Unit | Consumo |  |  | Custo Horário
Escavação e carga de material de 1ª categoria, com trator de esteira e pá carregadeira | 40221 | M3 | 6.57 |  |  | 1.26 |  | 8.27
[5 empty] | (G) Total: |  |  | 8.27
(H) Itens de Transporte | Código | Unid. | Fórmula | X1 | X2 | Custo | Consumo | Custo Unit.
[5 empty] | (H) Total: |  |  | 0
[5 empty] | Custo Direto Total (E) + (F) + (G) + (H) |  |  | 26.35
[5 empty] | BDI: 23,32 |  |  | 6.14
[5 empty] | Preço Unitário Total |  |  | 32.49
COMPOSIÇÃO DE CUSTOS UNITÁRIOS
Tabela Referencial de Preços - DER-ES | [7 empty] | Data Base: novembro/2020 | 42045 | 10.18 | 0 | Aquisição de solo de jazida comercial (saibreira)
Serviço: 42045 Aquisição de solo de jazida comercial (saibreira) | [7 empty] | Unidade: M3
(A) Equipamento | Código | CT | Ut. Pr. | Ut. Imp | Vl. Hr. Prod | Vl. Hr. Imp. | Consumo | Custo Horário
[5 empty] | (A) Total: |  |  | 0
(B) Mão-de-Obra | Código | Eq. Sal. | Sal/Hora | Consumo |  |  | Custo Horário
[5 empty] | (B) Total: |  |  | 0
(C) Itens de Incidência | Código | % | M. O. | Equip. | Mat. | Custo
0
[5 empty] | (C) Total: |  |  | 0
[5 empty] | Custo Horário da Execução (A) + (B) + (C) |  |  | 0
[5 empty] | (D) Produção da Equipe |  |  | 1
[5 empty] | (E) Custo Unit da Execução [(A) + (B) + (C)] / (D) |  |  | 0
(F) Materiais | Código | Unid. | Custo Unit | Consumo |  |  | Custo Horário
Argila (barreiras comerciais - saibreiras) | 10564 | M3 | 10.18 |  |  | 1 |  | 10.18
[5 empty] | (F) Total: |  |  | 10.18
(G) Serviços | Código | Unid. | Custo Unit | Consumo |  |  | Custo Horário
[5 empty] | (G) Total: |  |  | 0
(H) Itens de Transporte | Código | Unid. | Fórmula | X1 | X2 | Custo | Consumo | Custo Unit.
[5 empty] | (H) Total: |  |  | 0
[5 empty] | Custo Direto Total (E) + (F) + (G) + (H) |  |  | 10.18
[5 empty] | Preço Unitário Total |  |  | 10.18
COMPOSIÇÃO DE CUSTOS UNITÁRIOS
Tabela Referencial de Preços - DER-ES | [7 empty] | Data Base: novembro/2020 | 40816 | 0.88 | 0 | Imprimação exclusive fornecimento e transporte comercial do material betuminoso
Serviço: 40816 Imprimação exclusive fornecimento e transporte comercial do material betuminoso | [7 empty] | Unidade: M2
(A) Equipamento | Código | CT | Ut. Pr. | Ut. Imp | Vl. Hr. Prod | Vl. Hr. Imp. | Consumo | Custo Horário
Equipamento espargidor de asfalto 1315C DA-6C 6.500L (CONSMAQ) ou equivalente | 30009 | M | 1 | 0 | 162.9 | 57.01 | 1 | 162.9
Tanque estacionário 20.000 L | 30084 | 0 | 1 | 0 | 7.68 | 5.49 | 1 | 7.68
Trator agrícola MF 297/4 -4 X 4 (MASSEY FERGUSSON) ou equivalente | 30030 | M | 0.5 | 0.5 | 116.59 | 33.1 | 1 | 74.84
Vassoura mecânica VM-2440 (CMV) ou equivalente | 30051 | M | 0.5 | 0.5 | 9.07 | 5.68 | 1 | 7.37
[5 empty] | (A) Total: |  |  | 252.79
(B) Mão-de-Obra | Código | Eq. Sal. | Sal/Hora | Consumo |  |  | Custo Horário
Encarregado de pista | 20063 | 2.26 | 28.31 |  |  | 1 |  | 28.31
Servente | 20002 | 1 | 12.52 |  |  | 6 |  | 75.12
[5 empty] | (B) Total: |  |  | 103.43
(C) Itens de Incidência | Código | % | M. O. | Equip. | Mat. | Custo
0
[5 empty] | (C) Total: |  |  | 0
[5 empty] | Custo Horário da Execução (A) + (B) + (C) |  |  | 356.22
[5 empty] | (D) Produção da Equipe |  |  | 500
[5 empty] | (E) Custo Unit da Execução [(A) + (B) + (C)] / (D) |  |  | 0.71
(F) Materiais | Código | Unid. | Custo Unit | Consumo |  |  | Custo Horário
[5 empty] | (F) Total: |  |  | 0
(G) Serviços | Código | Unid. | Custo Unit | Consumo |  |  | Custo Horário
[5 empty] | (G) Total: |  |  | 0
(H) Itens de Transporte | Código | Unid. | Fórmula | X1 | X2 | Custo | Consumo | Custo Unit.
[5 empty] | (H) Total: |  |  | 0
[5 empty] | Custo Direto Total (E) + (F) + (G) + (H) |  |  | 0.71
[5 empty] | BDI: 23,32 |  |  | 0.17
[5 empty] | Preço Unitário Total |  |  | 0.88
COMPOSIÇÃO DE CUSTOS UNITÁRIOS
Tabela Referencial de Preços - DER-ES | [7 empty] | Data Base: novembro/2020
Serviço: 40843 CBUQ (camada pronta - capa) exclusive fornecimento e transportes do CAP e massa | [7 empty] | Unidade: t | 40843 | 131.96 | A incluir | CBUQ (camada pronta - capa) exclusive fornecimento e transportes do CAP e massa
(A) Equipamento | Código | CT | Ut. Pr. | Ut. Imp | Vl. Hr. Prod | Vl. Hr. Imp. | Consumo | Custo Horário
Acabadora de asfalto AF 5000, esteira, CIBER ou equivalente | 30041 | 0 | 0.84 | 0.16 | 165.09 | 82.89 | 1 | 151.93
Rolo AP de pneus AP-26 (8,9t) (MULLER) ou equivalente | 30032 | M | 0.96 | 0.04 | 178.78 | 64.73 | 1 | 174.21
Rolo AP liso de aço TH-10 (6,3t) (TEMA TERRA) ou equivalente | 30035 | 0 | 0.3 | 0.7 | 102.85 | 53.81 | 1 | 68.52
Trator agrícola MF 297/4 -4 X 4 (MASSEY FERGUSSON) ou equivalente | 30030 | M | 0.59 | 0.41 | 116.59 | 33.1 | 1 | 82.35
Vassoura mecânica VM-2440 (CMV) ou equivalente | 30051 | M | 0.59 | 0.41 | 9.07 | 5.68 | 1 | 7.68
[5 empty] | (A) Total: |  |  | 484.69
(B) Mão-de-Obra | Código | Eq. Sal. | Sal/Hora | Consumo |  |  | Custo Horário
Encarregado de pista | 20063 | 2.26 | 28.31 |  |  | 1 |  | 28.31
Rasteleiro | 20156 | 1.24 | 15.53 |  |  | 4 |  | 62.12
Servente | 20002 | 1 | 12.52 |  |  | 8 |  | 100.16
[5 empty] | (B) Total: |  |  | 190.59
(C) Itens de Incidência | Código | % | M. O. | Equip. | Mat. | Custo
Ferramentas manuais | 2000 | 5 | X |  |  |  |  | 9.52
[5 empty] | (C) Total: |  |  | 9.52
[5 empty] | Custo Horário da Execução (A) + (B) + (C) |  |  | 684.8
[5 empty] | (D) Produção da Equipe |  |  | 36
[5 empty] | (E) Custo Unit da Execução [(A) + (B) + (C)] / (D) |  |  | 19.02
(F) Materiais | Código | Unid. | Custo Unit | Consumo |  |  | Custo Horário
Brita graduada, especificada sem pó, sem frete | 10119 | m3 | 48.4 |  |  | 0.3996 |  | 19.34
Filler | 10098 | t | 127.06 |  |  | 0.03 |  | 3.81
Pó de pedra (incl. 0% IUM) s/ frete | 10120 | m3 | 50.87 |  |  | 0.2071 |  | 10.53
[5 empty] | (F) Total: |  |  | 33.68
(G) Serviços | Código | Unid. | Custo Unit | Consumo |  |  | Custo Horário
Usinagem de concreto betuminoso usinado a quente (CBUQ), inclusive transporte comercial do oleo combustível | 40840 | t | 41.17 |  |  | 1 |  | 41.17
[5 empty] | (G) Total: |  |  | 41.17
(H) Itens de Transporte | Código | Unid. | Fórmula | X1 | X2 | Custo | Consumo | Custo Unit.
Transporte de Brita 0 | 1028 | t | 0,719XP + 0,749XR + 2,997 | 12.9 | 2.42 | 14.08 | 0.5995 | 8.44 | Brita 0 / Brita 1
Transp. De Filler | 1032 | t | 0,716XP + 0,745XR | 12.9 | 2.45 | 11.06 | 0.03 | 0.33 | Brita 0 / Brita 2
Transporte de pó de pedra (Incl. 0% IUM) s/ frete | 1029 | t | 0,719XP + 0,749XR + 2,997 | 12.9 | 2.42 | 14.08 | 0.3106 | 4.37 | Brita 0 / Brita 1
[5 empty] | (H) Total: |  |  | 13.14
[5 empty] | Custo Direto Total (E) + (F) + (G) + (H) |  |  | 107.01
[5 empty] | BDI: 23,32 |  |  | 24.95
[5 empty] | Preço Unitário Total |  |  | 131.96
COMPOSIÇÃO DE CUSTOS UNITÁRIOS
Tabela Referencial de Preços - DER-ES | [7 empty] | Data Base: novembro/2020
Serviço: 40898 Pavimentação com blocos de concreto (35 MPa) esp.=08 cm,colchão areia esp.=5cm, inclusive fornecim. do bloco e areia, exclusive transp. blocos e areia | [7 empty] | Unidade: M2 | 40898 | 91.98 | 0 | Pavimentação com blocos de concreto (35 MPa) esp.=08 cm,colchão areia esp.=5cm, inclusive fornecim. do bloco e areia, exclusive transp. blocos e areia
(A) Equipamento | Código | CT | Ut. Pr. | Ut. Imp | Vl. Hr. Prod | Vl. Hr. Imp. | Consumo | Custo Horário
Rolo AP de pneus AP-26 (8,9t) (MULLER) ou equivalente | 30032 | M | 0.1 | 0.9 | 178.78 | 64.73 | 1 | 76.13
[5 empty] | (A) Total: |  |  | 76.13
(B) Mão-de-Obra | Código | Eq. Sal. | Sal/Hora | Consumo |  |  | Custo Horário
Calceteiro | 20035 | 1.24 | 15.53 |  |  | 1 |  | 15.53
Encarregado de pavimentação | 20065 | 2.26 | 28.31 |  |  | 0.5 |  | 14.15
Servente | 20002 | 1 | 12.52 |  |  | 2 |  | 25.04
[5 empty] | (B) Total: |  |  | 54.72
(C) Itens de Incidência | Código | % | M. O. | Equip. | Mat. | Custo
Ferramentas manuais | 2000 | 5 | X |  |  |  |  | 2.73
[5 empty] | (C) Total: |  |  | 2.73
[5 empty] | Custo Horário da Execução (A) + (B) + (C) |  |  | 133.58
[5 empty] | (D) Produção da Equipe |  |  | 5
[5 empty] | (E) Custo Unit da Execução [(A) + (B) + (C)] / (D) |  |  | 26.71
(F) Materiais | Código | Unid. | Custo Unit | Consumo |  |  | Custo Horário
Areia grossa jazida com carregamento mecânico | 10109 | m3 | 60 |  |  | 0.05 |  | 3
Bloco para pavimentaçao intertravado - esp= 08 cm, resistência 35 MPa | 10267 | M2 | 44.88 |  |  | 1 |  | 44.88
[5 empty] | (F) Total: |  |  | 47.88
(G) Serviços | Código | Unid. | Custo Unit | Consumo |  |  | Custo Horário
[5 empty] | (G) Total: |  |  | 0
(H) Itens de Transporte | Código | Unid. | Fórmula | X1 | X2 | Custo | Consumo | Custo Unit.
[5 empty] | (H) Total: |  |  | 0
[5 empty] | Custo Direto Total (E) + (F) + (G) + (H) |  |  | 74.59
[5 empty] | BDI: 23,32 |  |  | 17.39
[5 empty] | Preço Unitário Total |  |  | 91.98
COMPOSIÇÃO DE CUSTOS UNITÁRIOS
Tabela Referencial de Preços - DER-ES | [7 empty] | Data Base: novembro/2020 | 40968 | 5412.05 | 0 | CM-30, fornecimento
Serviço: 40968 CM-30, fornecimento | [7 empty] | Unidade: t
(A) Equipamento | Código | CT | Ut. Pr. | Ut. Imp | Vl. Hr. Prod | Vl. Hr. Imp. | Consumo | Custo Horário
[5 empty] | (A) Total: |  |  | 0
(B) Mão-de-Obra | Código | Eq. Sal. | Sal/Hora | Consumo |  |  | Custo Horário
[5 empty] | (B) Total: |  |  | 0
(C) Itens de Incidência | Código | % | M. O. | Equip. | Mat. | Custo
0
[5 empty] | (C) Total: |  |  | 0
[5 empty] | Custo Horário da Execução (A) + (B) + (C) |  |  | 0
[5 empty] | (D) Produção da Equipe |  |  | 1
[5 empty] | (E) Custo Unit da Execução [(A) + (B) + (C)] / (D) |  |  | 0
(F) Materiais | Código | Unid. | Custo Unit | Consumo |  |  | Custo Horário
CM 30 | 10006 | t | 5412.05 |  |  | 1 |  | 5412.05
[5 empty] | (F) Total: |  |  | 5412.05
(G) Serviços | Código | Unid. | Custo Unit | Consumo |  |  | Custo Horário
0
[5 empty] | (G) Total: |  |  | 0
(H) Itens de Transporte | Código | Unid. | Fórmula | X1 | X2 | Custo | Consumo | Custo Unit.
[5 empty] | (H) Total: |  |  | 0
Este serviço não tem BDI |  |  |  |  | Custo Direto Total (E) + (F) + (G) + (H) |  |  | 5412.05
[5 empty] | Preço Unitário Total |  |  | 5412.05
COMPOSIÇÃO DE CUSTOS UNITÁRIOS
Tabela Referencial de Preços - DER-ES | [7 empty] | Data Base: novembro/2020
Serviço: 41360 CAP-50/70, fornecimento | [7 empty] | Unidade: t | 41360 | 3203 | 0 | CAP-50/70, fornecimento
(A) Equipamento | Código | CT | Ut. Pr. | Ut. Imp | Vl. Hr. Prod | Vl. Hr. Imp. | Consumo | Custo Horário
[5 empty] | (A) Total: |  |  | 0
(B) Mão-de-Obra | Código | Eq. Sal. | Sal/Hora | Consumo |  |  | Custo Horário
[5 empty] | (B) Total: |  |  | 0
(C) Itens de Incidência | Código | % | M. O. | Equip. | Mat. | Custo
0
[5 empty] | (C) Total: |  |  | 0
[5 empty] | Custo Horário da Execução (A) + (B) + (C) |  |  | 0
[5 empty] | (D) Produção da Equipe |  |  | 1
[5 empty] | (E) Custo Unit da Execução [(A) + (B) + (C)] / (D) |  |  | 0
(F) Materiais | Código | Unid. | Custo Unit | Consumo |  |  | Custo Horário
CAP 50/70 | 10001 | t | 3203 |  |  | 1 |  | 3203
[5 empty] | (F) Total: |  |  | 3203
(G) Serviços | Código | Unid. | Custo Unit | Consumo |  |  | Custo Horário
0
[5 empty] | (G) Total: |  |  | 0
(H) Itens de Transporte | Código | Unid. | Fórmula | X1 | X2 | Custo | Consumo | Custo Unit.
Madeira em Geral
[5 empty] | (H) Total: |  |  | 0
Este serviço não tem BDI |  |  |  |  | Custo Direto Total (E) + (F) + (G) + (H) |  |  | 3203
[5 empty] | Preço Unitário Total |  |  | 3203
COMPOSIÇÃO DE CUSTOS UNITÁRIOS
Tabela Referencial de Preços - DER-ES | [7 empty] | Data Base: novembro/2020
Serviço: 40976 Dope, fornecimento | [7 empty] | Unidade: t | 40976 | 63150 | 0 | Dope, fornecimento
(A) Equipamento | Código | CT | Ut. Pr. | Ut. Imp | Vl. Hr. Prod | Vl. Hr. Imp. | Consumo | Custo Horário
[5 empty] | (A) Total: |  |  | 0
(B) Mão-de-Obra | Código | Eq. Sal. | Sal/Hora | Consumo |  |  | Custo Horário
[5 empty] | (B) Total: |  |  | 0
(C) Itens de Incidência | Código | % | M. O. | Equip. | Mat. | Custo
0
[5 empty] | (C) Total: |  |  | 0
[5 empty] | Custo Horário da Execução (A) + (B) + (C) |  |  | 0
[5 empty] | (D) Produção da Equipe |  |  | 1
[5 empty] | (E) Custo Unit da Execução [(A) + (B) + (C)] / (D) |  |  | 0
(F) Materiais | Código | Unid. | Custo Unit | Consumo |  |  | Custo Horário
Dope AT | 10028 | t | 63150 |  |  | 1 |  | 63150
[5 empty] | (F) Total: |  |  | 63150
(G) Serviços | Código | Unid. | Custo Unit | Consumo |  |  | Custo Horário
0
[5 empty] | (G) Total: |  |  | 0
(H) Itens de Transporte | Código | Unid. | Fórmula | X1 | X2 | Custo | Consumo | Custo Unit.
Madeira em Geral
[5 empty] | (H) Total: |  |  | 0
Este serviço não tem BDI |  |  |  |  | Custo Direto Total (E) + (F) + (G) + (H) |  |  | 63150
[5 empty] | Preço Unitário Total |  |  | 63150
COMPOSIÇÃO DE CUSTOS UNITÁRIOS
Tabela Referencial de Preços - DER-ES | [7 empty] | Data Base: novembro/2020 | 40972 | 0 | 0 | Bonificação de 15,28% sobre Materiais Betuminosos
Serviço: 40972 Bonificação de 15,28% sobre Materiais Betuminosos | [7 empty] | Unidade: %
(A) Equipamento | Código | CT | Ut. Pr. | Ut. Imp | Vl. Hr. Prod | Vl. Hr. Imp. | Consumo | Custo Horário
[5 empty] | (A) Total: |  |  | 0
(B) Mão-de-Obra | Código | Eq. Sal. | Sal/Hora | Consumo |  |  | Custo Horário
[5 empty] | (B) Total: |  |  | 0
(C) Itens de Incidência | Código | % | M. O. | Equip. | Mat. | Custo
0
[5 empty] | (C) Total: |  |  | 0
[5 empty] | Custo Horário da Execução (A) + (B) + (C) |  |  | 0
[5 empty] | (D) Produção da Equipe |  |  | 1
(E) Custo Unit da Execução [(A) + (B) + (C)] / (D)
(F) Materiais | Código | Unid. | Custo Unit | Consumo |  |  | Custo Horário
[5 empty] | (F) Total: |  |  | 0
(G) Serviços | Código | Unid. | Custo Unit | Consumo |  |  | Custo Horário
0
[5 empty] | (G) Total: |  |  | 0
(H) Itens de Transporte | Código | Unid. | Fórmula | X1 | X2 | Custo | Consumo | Custo Unit.
[5 empty] | (H) Total: |  |  | 0
Este serviço não tem BDI |  |  |  |  | Custo Direto Total (E) + (F) + (G) + (H) |  |  | 0
[5 empty] | Preço Unitário Total |  |  | 0
COMPOSIÇÃO DE CUSTOS UNITÁRIOS
Tabela Referencial de Preços - DER-ES | [7 empty] | Data Base: novembro/2020 | 40283 | 15.67 | 0 | Escavação mecânica em material de 1ª cat. H= 1,50 a 3,00 m
Serviço: 40283 Escavação mecânica em material de 1ª cat. H= 1,50 a 3,00 m | [7 empty] | Unidade: M3
(A) Equipamento | Código | CT | Ut. Pr. | Ut. Imp | Vl. Hr. Prod | Vl. Hr. Imp. | Consumo | Custo Horário
Escavadeira hidráulica sobre esteiras mod. C X 220 (22t), Case ou equivalente | 30025 | 0 | 1 | 0 | 227.7 | 101.44 | 1 | 227.7
[5 empty] | (A) Total: |  |  | 227.7
(B) Mão-de-Obra | Código | Eq. Sal. | Sal/Hora | Consumo |  |  | Custo Horário
Encarregado de O.A.C. | 20060 | 2.26 | 28.31 |  |  | 0.5 |  | 14.15
Servente | 20002 | 1 | 12.52 |  |  | 1 |  | 12.52
[5 empty] | (B) Total: |  |  | 26.67
(C) Itens de Incidência | Código | % | M. O. | Equip. | Mat. | Custo
0
[5 empty] | (C) Total: |  |  | 0
[5 empty] | Custo Horário da Execução (A) + (B) + (C) |  |  | 254.37
[5 empty] | (D) Produção da Equipe |  |  | 20
[5 empty] | (E) Custo Unit da Execução [(A) + (B) + (C)] / (D) |  |  | 12.71
(F) Materiais | Código | Unid. | Custo Unit | Consumo |  |  | Custo Horário
0
[5 empty] | (F) Total: |  |  | 0
(G) Serviços | Código | Unid. | Custo Unit | Consumo |  |  | Custo Horário
[5 empty] | (G) Total: |  |  | 0
(H) Itens de Transporte | Código | Unid. | Fórmula | X1 | X2 | Custo | Consumo | Custo Unit.
0
[5 empty] | (H) Total: |  |  | 0
[5 empty] | Custo Direto Total (E) + (F) + (G) + (H) |  |  | 12.71
[5 empty] | BDI: 23,32 |  |  | 2.96
[5 empty] | Preço Unitário Total |  |  | 15.67
COMPOSIÇÃO DE CUSTOS UNITÁRIOS
Tabela Referencial de Preços - DER-ES | [7 empty] | Data Base: novembro/2020 | 40303 | 46.23 | 0 | Reaterro de cavas c/ compactação mecânica (compactador manual)
Serviço: 40303 Reaterro de cavas c/ compactação mecânica (compactador manual) | [7 empty] | Unidade: M3
(A) Equipamento | Código | CT | Ut. Pr. | Ut. Imp | Vl. Hr. Prod | Vl. Hr. Imp. | Consumo | Custo Horário
Compactador manual LF-100 gasol marca de referência Honda asfal 500mm ou equivalente | 30075 | 0 | 1 | 0 | 15.42 | 13.71 | 1 | 15.42
[5 empty] | (A) Total: |  |  | 15.42
(B) Mão-de-Obra | Código | Eq. Sal. | Sal/Hora | Consumo |  |  | Custo Horário
Encarregado de O.A.C. | 20060 | 2.26 | 28.31 |  |  | 0.2 |  | 5.66
Operário braçal | 20107 | 1.02 | 12.77 |  |  | 4 |  | 51.08
[5 empty] | (B) Total: |  |  | 56.74
(C) Itens de Incidência | Código | % | M. O. | Equip. | Mat. | Custo
Ferramentas manuais | 2000 | 5 | X |  |  |  |  | 2.83
[5 empty] | (C) Total: |  |  | 2.83
[5 empty] | Custo Horário da Execução (A) + (B) + (C) |  |  | 74.99
[5 empty] | (D) Produção da Equipe |  |  | 2
[5 empty] | (E) Custo Unit da Execução [(A) + (B) + (C)] / (D) |  |  | 37.49
(F) Materiais | Código | Unid. | Custo Unit | Consumo |  |  | Custo Horário
[5 empty] | (F) Total: |  |  | 0
(G) Serviços | Código | Unid. | Custo Unit | Consumo |  |  | Custo Horário
[5 empty] | (G) Total: |  |  | 0
(H) Itens de Transporte | Código | Unid. | Fórmula | X1 | X2 | Custo | Consumo | Custo Unit.
[5 empty] | (H) Total: |  |  | 0
[5 empty] | Custo Direto Total (E) + (F) + (G) + (H) |  |  | 37.49
[5 empty] | BDI: 23,32 |  |  | 8.74
[5 empty] | Preço Unitário Total |  |  | 46.23
COMPOSIÇÃO DE CUSTOS UNITÁRIOS
Tabela Referencial de Preços - DER-ES | [7 empty] | Data Base: novembro/2020 | 40358 | 674.89 | A incluir | Concreto estrutural fck = 15,0 MPa, tudo incluído
Serviço: 40358 Concreto estrutural fck = 15,0 MPa, tudo incluído | [7 empty] | Unidade: M3
(A) Equipamento | Código | CT | Ut. Pr. | Ut. Imp | Vl. Hr. Prod | Vl. Hr. Imp. | Consumo | Custo Horário
Betoneira 600 l com carregador (elétrica) | 30070 | 0 | 1 | 0 | 26.5 | 21.55 | 1 | 26.5
Carrinho de mão | 30076 | 0 | 1 | 0 | 0.19 | 0.13 | 3 | 0.57
Vibrador de imersao AA67 c/ mangote, marca de referência ATLAS COPCO ou equivalente | 30071 | 0 | 1 | 0 | 15.98 | 13.16 | 2 | 31.96
[5 empty] | (A) Total: |  |  | 59.03
(B) Mão-de-Obra | Código | Eq. Sal. | Sal/Hora | Consumo |  |  | Custo Horário
Encarregado de O.A.C. | 20060 | 2.26 | 28.31 |  |  | 1 |  | 28.31
Operário braçal | 20107 | 1.02 | 12.77 |  |  | 10 |  | 127.7
Pedreiro de O.A.C. | 20109 | 1.24 | 15.53 |  |  | 2 |  | 31.06
[5 empty] | (B) Total: |  |  | 187.07
(C) Itens de Incidência | Código | % | M. O. | Equip. | Mat. | Custo
Ferramentas manuais | 2000 | 5 | X |  |  |  |  | 9.35
[5 empty] | (C) Total: |  |  | 9.35
[5 empty] | Custo Horário da Execução (A) + (B) + (C) |  |  | 255.45
[5 empty] | (D) Produção da Equipe |  |  | 1
[5 empty] | (E) Custo Unit da Execução [(A) + (B) + (C)] / (D) |  |  | 255.45
(F) Materiais | Código | Unid. | Custo Unit | Consumo |  |  | Custo Horário
Areia grossa jazida com carregamento mecânico | 10109 | m3 | 60 |  |  | 0.6447 |  | 38.68
Cimento CP III | 10092 | kg | 0.41 |  |  | 357 |  | 146.37
Pedra britada p/ concreto, sem frete | 10125 | m3 | 70.75 |  |  | 0.777 |  | 54.97
[5 empty] | (F) Total: |  |  | 240.02
(G) Serviços | Código | Unid. | Custo Unit | Consumo |  |  | Custo Horário
[5 empty] | (G) Total: |  |  | 0
(H) Itens de Transporte | Código | Unid. | Fórmula | X1 | X2 | Custo | Consumo | Custo Unit.
Transp. de Areia grossa jazida c/ carreg.mecânico | 1026 | t | 0,719XP + 0,749XR + 2,997 | 29.1 | 5.5 | 28.03 | 0.9671 | 27.1 | Areia
Transp. de Cimento | 1153 | t | 0,716XP + 0,745XR | 37 | 4.83 | 30.09 | 0.357 | 10.74 | Cimento
Transp. de Pedra britada p/ concreto | 1162 | t | 0,719XP + 0,749XR + 2,997 | 12.5 | 0 | 11.98 | 1.1655 | 13.96 | Produto Pétreo
[5 empty] | (H) Total: |  |  | 51.8
[5 empty] | Custo Direto Total (E) + (F) + (G) + (H) |  |  | 547.27
[5 empty] | BDI: 23,32 |  |  | 127.62
[5 empty] | Preço Unitário Total |  |  | 674.89
COMPOSIÇÃO DE CUSTOS UNITÁRIOS
Tabela Referencial de Preços - DER-ES | [7 empty] | Data Base: novembro/2020
Serviço: 40433 Corpo BSTC (greide) diâmetro 0,80 m CA-1 PB inclusive escavação, reaterro e transporte do tubo | [7 empty] | Unidade: M | 40433 | 597.65 | A incluir | Corpo BSTC (greide) diâmetro 0,80 m CA-1 PB inclusive escavação, reaterro e transporte do tubo
(A) Equipamento | Código | CT | Ut. Pr. | Ut. Imp | Vl. Hr. Prod | Vl. Hr. Imp. | Consumo | Custo Horário
Carregadeira de rodas ref. Caterpillar modelo 924H (1,9 m3) ( cab + ar ) ou equivalente | 30023 | M | 0.1 | 0.9 | 201.89 | 68.96 | 1 | 82.25
[5 empty] | (A) Total: |  |  | 82.25
(B) Mão-de-Obra | Código | Eq. Sal. | Sal/Hora | Consumo |  |  | Custo Horário
Encarregado de O.A.C. | 20060 | 2.26 | 28.31 |  |  | 0.5 |  | 14.15
Pedreiro de O.A.C. | 20109 | 1.24 | 15.53 |  |  | 1.8 |  | 27.95
Servente | 20002 | 1 | 12.52 |  |  | 3 |  | 37.56
[5 empty] | (B) Total: |  |  | 79.66
(C) Itens de Incidência | Código | % | M. O. | Equip. | Mat. | Custo
Ferramentas manuais | 2000 | 5 | X |  |  |  |  | 3.98
[5 empty] | (C) Total: |  |  | 3.98
[5 empty] | Custo Horário da Execução (A) + (B) + (C) |  |  | 165.89
[5 empty] | (D) Produção da Equipe |  |  | 1
[5 empty] | (E) Custo Unit da Execução [(A) + (B) + (C)] / (D) |  |  | 165.89
(F) Materiais | Código | Unid. | Custo Unit | Consumo |  |  | Custo Horário
Tubo de concreto armado D=0,80m CA-1 PB | 10225 | M | 156.4 |  |  | 1 |  | 156.4
[5 empty] | (F) Total: |  |  | 156.4
(G) Serviços | Código | Unid. | Custo Unit | Consumo |  |  | Custo Horário
Argamassa cimento e areia traço 1:4, tudo incluído | 40348 | M3 | 449.06 |  |  | 0.025 |  | 11.22
Escavação manual em mat. 1ª cat. H= 0,00 a 1,50 m | 40258 | M3 | 56.6 |  |  | 0.16 |  | 9.05
Escavação mecânica em material de 1ª cat. H= 0,00 a 1,50 m | 40282 | M3 | 11.56 |  |  | 3 |  | 34.68
Reaterro de cavas c/ compactação mecânica (compactador manual) | 40303 | M3 | 37.48 |  |  | 2.5 |  | 93.7
[5 empty] | (G) Total: |  |  | 148.65
(H) Itens de Transporte | Código | Unid. | Fórmula | X1 | X2 | Custo | Consumo | Custo Unit.
Transp. de Tubo de concreto armado D=0,80m CA-1 PB | 1006 | t | 0,716XP + 0,745XR | 27 | 2.34 | 21.07 | 0.65 | 13.69 | Pré-moldados de concreto
[5 empty] | (H) Total: |  |  | 13.69
[5 empty] | Custo Direto Total (E) + (F) + (G) + (H) |  |  | 484.63
[5 empty] | BDI: 23,32 |  |  | 113.02
[5 empty] | Preço Unitário Total |  |  | 597.65
COMPOSIÇÃO DE CUSTOS UNITÁRIOS
Tabela Referencial de Preços - DER-ES | [7 empty] | Data Base: novembro/2020
Serviço: 40449 Corpo BSTC (grota) diâmetro 0,80 m CA-1 PB exclusive escavação e reaterro, inclusive transporte do tubo | [7 empty] | Unidade: M | 40449 | 428.17 | A incluir | Corpo BSTC (grota) diâmetro 0,80 m CA-1 PB exclusive escavação e reaterro, inclusive transporte do tubo
(A) Equipamento | Código | CT | Ut. Pr. | Ut. Imp | Vl. Hr. Prod | Vl. Hr. Imp. | Consumo | Custo Horário
Carregadeira de rodas ref. Caterpillar modelo 924H (1,9 m3) ( cab + ar ) ou equivalente | 30023 | M | 0.1 | 0.9 | 201.89 | 68.96 | 1 | 82.25
[5 empty] | (A) Total: |  |  | 82.25
(B) Mão-de-Obra | Código | Eq. Sal. | Sal/Hora | Consumo |  |  | Custo Horário
Encarregado de O.A.C. | 20060 | 2.26 | 28.31 |  |  | 0.5 |  | 14.15
Pedreiro de O.A.C. | 20109 | 1.24 | 15.53 |  |  | 1.8 |  | 27.95
Servente | 20002 | 1 | 12.52 |  |  | 3 |  | 37.56
[5 empty] | (B) Total: |  |  | 79.66
(C) Itens de Incidência | Código | % | M. O. | Equip. | Mat. | Custo
Ferramentas manuais | 2000 | 5 | X |  |  |  |  | 3.98
[5 empty] | (C) Total: |  |  | 3.98
[5 empty] | Custo Horário da Execução (A) + (B) + (C) |  |  | 165.89
[5 empty] | (D) Produção da Equipe |  |  | 1
[5 empty] | (E) Custo Unit da Execução [(A) + (B) + (C)] / (D) |  |  | 165.89
(F) Materiais | Código | Unid. | Custo Unit | Consumo |  |  | Custo Horário
Tubo de concreto armado D=0,80m CA-1 PB | 10225 | M | 156.4 |  |  | 1 |  | 156.4
[5 empty] | (F) Total: |  |  | 156.4
(G) Serviços | Código | Unid. | Custo Unit | Consumo |  |  | Custo Horário
Argamassa cimento e areia traço 1:4, tudo incluído | 40348 | M3 | 449.06 |  |  | 0.025 |  | 11.22
[5 empty] | (G) Total: |  |  | 11.22
(H) Itens de Transporte | Código | Unid. | Fórmula | X1 | X2 | Custo | Consumo | Custo Unit.
Transp. de Tubo de concreto armado D=0,80m CA-1 PB | 1006 | t | 0,716XP + 0,745XR | 27 | 2.34 | 21.07 | 0.65 | 13.69 | Pré-moldados de concreto
[5 empty] | (H) Total: |  |  | 13.69
[5 empty] | Custo Direto Total (E) + (F) + (G) + (H) |  |  | 347.2
[5 empty] | BDI: 23,32 |  |  | 80.97
[5 empty] | Preço Unitário Total |  |  | 428.17
COMPOSIÇÃO DE CUSTOS UNITÁRIOS
Tabela Referencial de Preços - DER-ES | [7 empty] | Data Base: novembro/2020
Serviço: 40437 Corpo BSTC (greide) diâmetro 1,00 m CA-1 PB inclusive escavação, reaterro e transporte do tubo | [7 empty] | Unidade: M | 40437 | 769.33 | A incluir | Corpo BSTC (greide) diâmetro 1,00 m CA-1 PB inclusive escavação, reaterro e transporte do tubo
(A) Equipamento | Código | CT | Ut. Pr. | Ut. Imp | Vl. Hr. Prod | Vl. Hr. Imp. | Consumo | Custo Horário
Carregadeira de rodas ref. Caterpillar modelo 924H (1,9 m3) ( cab + ar ) ou equivalente | 30023 | M | 0.1 | 0.9 | 201.89 | 68.96 | 1 | 82.25
[5 empty] | (A) Total: |  |  | 82.25
(B) Mão-de-Obra | Código | Eq. Sal. | Sal/Hora | Consumo |  |  | Custo Horário
Encarregado de O.A.C. | 20060 | 2.26 | 28.31 |  |  | 0.5 |  | 14.15
Pedreiro de O.A.C. | 20109 | 1.24 | 15.53 |  |  | 2 |  | 31.06
Servente | 20002 | 1 | 12.52 |  |  | 4 |  | 50.08
[5 empty] | (B) Total: |  |  | 95.29
(C) Itens de Incidência | Código | % | M. O. | Equip. | Mat. | Custo
Ferramentas manuais | 2000 | 5 | X |  |  |  |  | 4.76
[5 empty] | (C) Total: |  |  | 4.76
[5 empty] | Custo Horário da Execução (A) + (B) + (C) |  |  | 182.3
[5 empty] | (D) Produção da Equipe |  |  | 1
[5 empty] | (E) Custo Unit da Execução [(A) + (B) + (C)] / (D) |  |  | 182.3
(F) Materiais | Código | Unid. | Custo Unit | Consumo |  |  | Custo Horário
Tubo de concreto armado D=1,00m CA-1 PB | 10226 | M | 186.23 |  |  | 1 |  | 186.23
[5 empty] | (F) Total: |  |  | 186.23
(G) Serviços | Código | Unid. | Custo Unit | Consumo |  |  | Custo Horário
Argamassa cimento e areia traço 1:4, tudo incluído | 40348 | M3 | 449.06 |  |  | 0.032 |  | 14.36
Escavação manual em mat. 1ª cat. H= 0,00 a 1,50 m | 40258 | M3 | 56.6 |  |  | 0.2 |  | 11.32
Escavação mecânica em material de 1ª cat. H= 0,00 a 1,50 m | 40282 | M3 | 11.56 |  |  | 5.22 |  | 60.34
Reaterro de cavas c/ compactação mecânica (compactador manual) | 40303 | M3 | 37.48 |  |  | 4 |  | 149.92
[5 empty] | (G) Total: |  |  | 235.94
(H) Itens de Transporte | Código | Unid. | Fórmula | X1 | X2 | Custo | Consumo | Custo Unit.
Transp. de Tubo de concreto armado D=1,00m CA-1 PB | 1269 | t | 0,716XP + 0,745XR | 27 | 2.34 | 21.07 | 0.92 | 19.38 | Pré-moldados de concreto
[5 empty] | (H) Total: |  |  | 19.38
[5 empty] | Custo Direto Total (E) + (F) + (G) + (H) |  |  | 623.85
[5 empty] | BDI: 23,32 |  |  | 145.48
[5 empty] | Preço Unitário Total |  |  | 769.33
COMPOSIÇÃO DE CUSTOS UNITÁRIOS
Tabela Referencial de Preços - DER-ES | [7 empty] | Data Base: novembro/2020
Serviço: 40453 Corpo BSTC (grota) diâmetro 1,00 m CA-1 PB exclusive escavação e reaterro, inclusive transporte do tubo | [7 empty] | Unidade: M | 40453 | 496.08 | A incluir | Corpo BSTC (grota) diâmetro 1,00 m CA-1 PB exclusive escavação e reaterro, inclusive transporte do tubo
(A) Equipamento | Código | CT | Ut. Pr. | Ut. Imp | Vl. Hr. Prod | Vl. Hr. Imp. | Consumo | Custo Horário
Carregadeira de rodas ref. Caterpillar modelo 924H (1,9 m3) ( cab + ar ) ou equivalente | 30023 | M | 0.1 | 0.9 | 201.89 | 68.96 | 1 | 82.25
[5 empty] | (A) Total: |  |  | 82.25
(B) Mão-de-Obra | Código | Eq. Sal. | Sal/Hora | Consumo |  |  | Custo Horário
Encarregado de O.A.C. | 20060 | 2.26 | 28.31 |  |  | 0.5 |  | 14.15
Pedreiro de O.A.C. | 20109 | 1.24 | 15.53 |  |  | 2 |  | 31.06
Servente | 20002 | 1 | 12.52 |  |  | 4 |  | 50.08
[5 empty] | (B) Total: |  |  | 95.29
(C) Itens de Incidência | Código | % | M. O. | Equip. | Mat. | Custo
Ferramentas manuais | 2000 | 5 | X |  |  |  |  | 4.76
[5 empty] | (C) Total: |  |  | 4.76
[5 empty] | Custo Horário da Execução (A) + (B) + (C) |  |  | 182.3
[5 empty] | (D) Produção da Equipe |  |  | 1
[5 empty] | (E) Custo Unit da Execução [(A) + (B) + (C)] / (D) |  |  | 182.3
(F) Materiais | Código | Unid. | Custo Unit | Consumo |  |  | Custo Horário
Tubo de concreto armado D=1,00m CA-1 PB | 10226 | M | 186.23 |  |  | 1 |  | 186.23
[5 empty] | (F) Total: |  |  | 186.23
(G) Serviços | Código | Unid. | Custo Unit | Consumo |  |  | Custo Horário
Argamassa cimento e areia traço 1:4, tudo incluído | 40348 | M3 | 449.06 |  |  | 0.032 |  | 14.36
[5 empty] | (G) Total: |  |  | 14.36
(H) Itens de Transporte | Código | Unid. | Fórmula | X1 | X2 | Custo | Consumo | Custo Unit.
Transp. de Tubo de concreto armado D=1,00m CA-1 PB | 1269 | t | 0,716XP + 0,745XR | 27 | 2.34 | 21.07 | 0.92 | 19.38 | Pré-moldados de concreto
[5 empty] | (H) Total: |  |  | 19.38
[5 empty] | Custo Direto Total (E) + (F) + (G) + (H) |  |  | 402.27
[5 empty] | BDI: 23,32 |  |  | 93.81
[5 empty] | Preço Unitário Total |  |  | 496.08
COMPOSIÇÃO DE CUSTOS UNITÁRIOS
Tabela Referencial de Preços - DER-ES | [7 empty] | Data Base: novembro/2020
Serviço: 40458 Corpo BSTC (grota) diâmetro 1,20 m CA-1 PB exclusive escavação e reaterro, inclusive transporte do tubo | [7 empty] | Unidade: M | 40458 | 678.28 | A incluir | Corpo BSTC (grota) diâmetro 1,20 m CA-1 PB exclusive escavação e reaterro, inclusive transporte do tubo
(A) Equipamento | Código | CT | Ut. Pr. | Ut. Imp | Vl. Hr. Prod | Vl. Hr. Imp. | Consumo | Custo Horário
Carregadeira de rodas ref. Caterpillar modelo 924H (1,9 m3) ( cab + ar ) ou equivalente | 30023 | M | 0.15 | 0.85 | 201.89 | 68.96 | 1 | 88.89
[5 empty] | (A) Total: |  |  | 88.89
(B) Mão-de-Obra | Código | Eq. Sal. | Sal/Hora | Consumo |  |  | Custo Horário
Encarregado de O.A.C. | 20060 | 2.26 | 28.31 |  |  | 0.6 |  | 16.98
Pedreiro de O.A.C. | 20109 | 1.24 | 15.53 |  |  | 3 |  | 46.59
Servente | 20002 | 1 | 12.52 |  |  | 5 |  | 62.6
[5 empty] | (B) Total: |  |  | 126.17
(C) Itens de Incidência | Código | % | M. O. | Equip. | Mat. | Custo
Ferramentas manuais | 2000 | 5 | X |  |  |  |  | 6.3
[5 empty] | (C) Total: |  |  | 6.3
[5 empty] | Custo Horário da Execução (A) + (B) + (C) |  |  | 221.36
[5 empty] | (D) Produção da Equipe |  |  | 1
[5 empty] | (E) Custo Unit da Execução [(A) + (B) + (C)] / (D) |  |  | 221.36
(F) Materiais | Código | Unid. | Custo Unit | Consumo |  |  | Custo Horário
Tubo de concreto armado D=1,20m CA-1 PB | 10227 | M | 273.7 |  |  | 1 |  | 273.7
[5 empty] | (F) Total: |  |  | 273.7
(G) Serviços | Código | Unid. | Custo Unit | Consumo |  |  | Custo Horário
Argamassa cimento e areia traço 1:4, tudo incluído | 40348 | M3 | 449.06 |  |  | 0.045 |  | 20.2
[5 empty] | (G) Total: |  |  | 20.2
(H) Itens de Transporte | Código | Unid. | Fórmula | X1 | X2 | Custo | Consumo | Custo Unit.
Transp. de Tubo de concreto armado D=1,20m CA-1 PB | 1273 | t | 0,716XP + 0,745XR | 27 | 2.34 | 21.07 | 1.65 | 34.76 | Pré-moldados de concreto
[5 empty] | (H) Total: |  |  | 34.76
[5 empty] | Custo Direto Total (E) + (F) + (G) + (H) |  |  | 550.02
[5 empty] | BDI: 23,32 |  |  | 128.26
[5 empty] | Preço Unitário Total |  |  | 678.28
COMPOSIÇÃO DE CUSTOS UNITÁRIOS
Tabela Referencial de Preços - DER-ES | [7 empty] | Data Base: novembro/2020 | 40476 | 907.14 | Corpo BDTC (grota) diâmetro 1,00 m CA-1 PB exclusive escavação e reaterro, inclusive transporte do tubo
Serviço: 40476 Corpo BDTC (grota) diâmetro 1,00 m CA-1 PB exclusive escavação e reaterro, inclusive transporte do tubo | [7 empty] | Unidade: M
(A) Equipamento | Código | CT | Ut. Pr. | Ut. Imp | Vl. Hr. Prod | Vl. Hr. Imp. | Consumo | Custo Horário
Carregadeira de rodas ref. Caterpillar modelo 924H (1,9 m3) ( cab + ar ) ou equivalente | 30023 | M | 0.2 | 0.8 | 201.89 | 68.96 | 1 | 95.54
[5 empty] | (A) Total: |  |  | 95.54
(B) Mão-de-Obra | Código | Eq. Sal. | Sal/Hora | Consumo |  |  | Custo Horário
Encarregado de O.A.C. | 20060 | 2.26 | 28.31 |  |  | 1 |  | 28.31
Pedreiro de O.A.C. | 20109 | 1.24 | 15.53 |  |  | 4 |  | 62.12
Servente | 20002 | 1 | 12.52 |  |  | 8 |  | 100.16
[5 empty] | (B) Total: |  |  | 190.59
(C) Itens de Incidência | Código | % | M. O. | Equip. | Mat. | Custo
Ferramentas manuais | 2000 | 5 | X |  |  |  |  | 9.52
[5 empty] | (C) Total: |  |  | 9.52
[5 empty] | Custo Horário da Execução (A) + (B) + (C) |  |  | 295.65
[5 empty] | (D) Produção da Equipe |  |  | 1
[5 empty] | (E) Custo Unit da Execução [(A) + (B) + (C)] / (D) |  |  | 295.65
(F) Materiais | Código | Unid. | Custo Unit | Consumo |  |  | Custo Horário
Tubo de concreto armado D=1,00m CA-1 PB | 10226 | M | 186.23 |  |  | 2 |  | 372.46
[5 empty] | (F) Total: |  |  | 372.46
(G) Serviços | Código | Unid. | Custo Unit | Consumo |  |  | Custo Horário
Argamassa cimento e areia traço 1:4, tudo incluído | 40348 | M3 | 449.06 |  |  | 0.064 |  | 28.73
[5 empty] | (G) Total: |  |  | 28.73
(H) Itens de Transporte | Código | Unid. | Fórmula | X1 | X2 | Custo | Consumo | Custo Unit. | Pré-moldados de concreto
Transp. de Tubo de concreto armado D=1,00m CA-1 PB | 1269 | t | 0,716XP + 0,745XR | 27 | 2.34 | 21.07 | 1.84 | 38.76
[5 empty] | (H) Total: |  |  | 38.76
[5 empty] | Custo Direto Total (E) + (F) + (G) + (H) |  |  | 735.6
[5 empty] | BDI: 23,32 |  |  | 171.54
[5 empty] | Preço Unitário Total |  |  | 907.14
COMPOSIÇÃO DE CUSTOS UNITÁRIOS
Tabela Referencial de Preços - DER-ES | [7 empty] | Data Base: novembro/2020 | 40499 | 1318.22 | Corpo BTTC (grota) diâmetro 1,00 m CA-1 PB exclusive escavação e reaterro, inclusive transporte do tubo
Serviço: 40499 Corpo BTTC (grota) diâmetro 1,00 m CA-1 PB exclusive escavação e reaterro, inclusive transporte do tubo | [7 empty] | Unidade: M
(A) Equipamento | Código | CT | Ut. Pr. | Ut. Imp | Vl. Hr. Prod | Vl. Hr. Imp. | Consumo | Custo Horário
Carregadeira de rodas ref. Caterpillar modelo 924H (1,9 m3) ( cab + ar ) ou equivalente | 30023 | M | 0.3 | 0.7 | 201.89 | 68.96 | 1 | 108.83
[5 empty] | (A) Total: |  |  | 108.83
(B) Mão-de-Obra | Código | Eq. Sal. | Sal/Hora | Consumo |  |  | Custo Horário
Encarregado de O.A.C. | 20060 | 2.26 | 28.31 |  |  | 1.5 |  | 42.46
Pedreiro de O.A.C. | 20109 | 1.24 | 15.53 |  |  | 6 |  | 93.18
Servente | 20002 | 1 | 12.52 |  |  | 12 |  | 150.24
[5 empty] | (B) Total: |  |  | 285.88
(C) Itens de Incidência | Código | % | M. O. | Equip. | Mat. | Custo
Ferramentas manuais | 2000 | 5 | X |  |  |  |  | 14.29
[5 empty] | (C) Total: |  |  | 14.29
[5 empty] | Custo Horário da Execução (A) + (B) + (C) |  |  | 409
[5 empty] | (D) Produção da Equipe |  |  | 1
[5 empty] | (E) Custo Unit da Execução [(A) + (B) + (C)] / (D) |  |  | 409
(F) Materiais | Código | Unid. | Custo Unit | Consumo |  |  | Custo Horário
Tubo de concreto armado D=1,00m CA-1 PB | 10226 | M | 186.23 |  |  | 3 |  | 558.69
[5 empty] | (F) Total: |  |  | 558.69
(G) Serviços | Código | Unid. | Custo Unit | Consumo |  |  | Custo Horário
Argamassa cimento e areia traço 1:4, tudo incluído | 40348 | M3 | 449.06 |  |  | 0.096 |  | 43.1
[5 empty] | (G) Total: |  |  | 43.1
(H) Itens de Transporte | Código | Unid. | Fórmula | X1 | X2 | Custo | Consumo | Custo Unit. | Pré-moldados de concreto
Transp. de Tubo de concreto armado D=1,00m CA-1 PB | 1269 | t | 0,716XP + 0,745XR | 27 | 2.34 | 21.07 | 2.76 | 58.15
[5 empty] | (H) Total: |  |  | 58.15
[5 empty] | Custo Direto Total (E) + (F) + (G) + (H) |  |  | 1068.94
[5 empty] | BDI: 23,32 |  |  | 249.28
[5 empty] | Preço Unitário Total |  |  | 1318.22
COMPOSIÇÃO DE CUSTOS UNITÁRIOS
Tabela Referencial de Preços - DER-ES | [7 empty] | Data Base: novembro/2020 | 40504 | 1864.87 | Corpo BTTC (grota) diâmetro 1,20 m CA-1 PB exclusive escavação e reaterro, inclusive transporte do tubo
Serviço: 40504 Corpo BTTC (grota) diâmetro 1,20 m CA-1 PB exclusive escavação e reaterro, inclusive transporte do tubo | [7 empty] | Unidade: M
(A) Equipamento | Código | CT | Ut. Pr. | Ut. Imp | Vl. Hr. Prod | Vl. Hr. Imp. | Consumo | Custo Horário
Carregadeira de rodas ref. Caterpillar modelo 924H (1,9 m3) ( cab + ar ) ou equivalente | 30023 | M | 0.45 | 0.55 | 201.89 | 68.96 | 1 | 128.77
[5 empty] | (A) Total: |  |  | 128.77
(B) Mão-de-Obra | Código | Eq. Sal. | Sal/Hora | Consumo |  |  | Custo Horário
Encarregado de O.A.C. | 20060 | 2.26 | 28.31 |  |  | 1.8 |  | 50.95
Pedreiro de O.A.C. | 20109 | 1.24 | 15.53 |  |  | 9 |  | 139.77
Servente | 20002 | 1 | 12.52 |  |  | 15 |  | 187.8
[5 empty] | (B) Total: |  |  | 378.52
(C) Itens de Incidência | Código | % | M. O. | Equip. | Mat. | Custo
Ferramentas manuais | 2000 | 5 | X |  |  |  |  | 18.92
[5 empty] | (C) Total: |  |  | 18.92
[5 empty] | Custo Horário da Execução (A) + (B) + (C) |  |  | 526.21
[5 empty] | (D) Produção da Equipe |  |  | 1
[5 empty] | (E) Custo Unit da Execução [(A) + (B) + (C)] / (D) |  |  | 526.21
(F) Materiais | Código | Unid. | Custo Unit | Consumo |  |  | Custo Horário
Tubo de concreto armado D=1,20m CA-1 PB | 10227 | M | 273.7 |  |  | 3 |  | 821.1
[5 empty] | (F) Total: |  |  | 821.1
(G) Serviços | Código | Unid. | Custo Unit | Consumo |  |  | Custo Horário
Argamassa cimento e areia traço 1:4, tudo incluído | 40348 | M3 | 449.06 |  |  | 0.135 |  | 60.62
[5 empty] | (G) Total: |  |  | 60.62
(H) Itens de Transporte | Código | Unid. | Fórmula | X1 | X2 | Custo | Consumo | Custo Unit. | Pré-moldados de concreto
Transp. de Tubo de concreto armado D=1,20m CA-1 PB | 1273 | t | 0,716XP + 0,745XR | 27 | 2.34 | 21.07 | 4.95 | 104.29
[5 empty] | (H) Total: |  |  | 104.29
[5 empty] | Custo Direto Total (E) + (F) + (G) + (H) |  |  | 1512.22
[5 empty] | BDI: 23,32 |  |  | 352.65
[5 empty] | Preço Unitário Total |  |  | 1864.87
COMPOSIÇÃO DE CUSTOS UNITÁRIOS
Tabela Referencial de Preços - DER-ES | [7 empty] | Data Base: novembro/2020 | 40509 | 2538.75 | Corpo BTTC (grota) diâmetro 1,50 m CA-1 PB exclusive escavação e reaterro, inclusive transporte do tubo
Serviço: 40509 Corpo BTTC (grota) diâmetro 1,50 m CA-1 PB exclusive escavação e reaterro, inclusive transporte do tubo | [7 empty] | Unidade: M
(A) Equipamento | Código | CT | Ut. Pr. | Ut. Imp | Vl. Hr. Prod | Vl. Hr. Imp. | Consumo | Custo Horário
Carregadeira de rodas ref. Caterpillar modelo 924H (1,9 m3) ( cab + ar ) ou equivalente | 30023 | M | 0.6 | 0.4 | 201.89 | 68.96 | 1 | 148.71
[5 empty] | (A) Total: |  |  | 148.71
(B) Mão-de-Obra | Código | Eq. Sal. | Sal/Hora | Consumo |  |  | Custo Horário
Encarregado de O.A.C. | 20060 | 2.26 | 28.31 |  |  | 2.4 |  | 67.94
Pedreiro de O.A.C. | 20109 | 1.24 | 15.53 |  |  | 12 |  | 186.36
Servente | 20002 | 1 | 12.52 |  |  | 18 |  | 225.36
[5 empty] | (B) Total: |  |  | 479.66
(C) Itens de Incidência | Código | % | M. O. | Equip. | Mat. | Custo
Ferramentas manuais | 2000 | 5 | X |  |  |  |  | 23.98
[5 empty] | (C) Total: |  |  | 23.98
[5 empty] | Custo Horário da Execução (A) + (B) + (C) |  |  | 652.35
[5 empty] | (D) Produção da Equipe |  |  | 1
[5 empty] | (E) Custo Unit da Execução [(A) + (B) + (C)] / (D) |  |  | 652.35
(F) Materiais | Código | Unid. | Custo Unit | Consumo |  |  | Custo Horário
Tubo de concreto armado D=1,50m CA-1 PB | 10228 | M | 396.53 |  |  | 3 |  | 1189.59
[5 empty] | (F) Total: |  |  | 1189.59
(G) Serviços | Código | Unid. | Custo Unit | Consumo |  |  | Custo Horário
Argamassa cimento e areia traço 1:4, tudo incluído | 40348 | M3 | 449.06 |  |  | 0.18 |  | 80.83
[5 empty] | (G) Total: |  |  | 80.83
(H) Itens de Transporte | Código | Unid. | Fórmula | X1 | X2 | Custo | Consumo | Custo Unit.
Transp. de Tubo de concreto armado D=1,50m CA-1 PB | 1295 | t | 0,716XP + 0,745XR | 27 | 2.34 | 21.07 | 6.45 | 135.9 | Pré-moldados de concreto
[5 empty] | (H) Total: |  |  | 135.9
[5 empty] | Custo Direto Total (E) + (F) + (G) + (H) |  |  | 2058.67
[5 empty] | BDI: 23,32 |  |  | 480.08
[5 empty] | Preço Unitário Total |  |  | 2538.75
COMPOSIÇÃO DE CUSTOS UNITÁRIOS
Tabela Referencial de Preços - DER-ES | [7 empty] | Data Base: novembro/2020 | 40574 | 4341.59 | Corpo de BSCC 2,00 x 2,00 m projeto DNIT para H < = 2,50 m
Serviço: 40574 Corpo de BSCC 2,00 x 2,00 m projeto DNIT para H < = 2,50 m | [7 empty] | Unidade: M
(A) Equipamento | Código | CT | Ut. Pr. | Ut. Imp | Vl. Hr. Prod | Vl. Hr. Imp. | Consumo | Custo Horário
Caminhão carroceria 815/37 PBT=8,3t (TOCO 4,0t) | 30004 | M | 1 | 0 | 145.22 | 43.59 | 1 | 145.22
[5 empty] | (A) Total: |  |  | 145.22
(B) Mão-de-Obra | Código | Eq. Sal. | Sal/Hora | Consumo |  |  | Custo Horário
[5 empty] | (B) Total: |  |  | 0
(C) Itens de Incidência | Código | % | M. O. | Equip. | Mat. | Custo
[5 empty] | (C) Total: |  |  | 0
[5 empty] | Custo Horário da Execução (A) + (B) + (C) |  |  | 145.22
[5 empty] | (D) Produção da Equipe |  |  | 1
[5 empty] | (E) Custo Unit da Execução [(A) + (B) + (C)] / (D) |  |  | 145.22
(F) Materiais | Código | Unid. | Custo Unit | Consumo |  |  | Custo Horário
[5 empty] | (F) Total: |  |  | 0
(G) Serviços | Código | Unid. | Custo Unit | Consumo |  |  | Custo Horário
Aço CA-50, fornecimento, dobragem e colocação nas formas (preço médio das bitolas) | 40376 | kg | 10.62 |  |  | 98 |  | 1040.76
Concreto de regularização, tudo incluído | 40349 | M3 | 434.77 |  |  | 0.26 |  | 113.04
Concreto estrutural fck = 15,0 MPa, tudo incluído | 40358 | M3 | 547.26 |  |  | 1.31 |  | 716.91
Escoramento e cimbramento (bueiro celular), inclusive fornecimento e transportes das madeiras | 40328 | M3 | 109.1 |  |  | 4 |  | 436.4
Formas planas de madeira com 01 (um) reaproveitamento, inclusive fornecimento e transporte das madeiras | 40311 | M2 | 100.78 |  |  | 10.6 |  | 1068.26
[5 empty] | (G) Total: |  |  | 3375.37
(H) Itens de Transporte | Código | Unid. | Fórmula | X1 | X2 | Custo | Consumo | Custo Unit.
[5 empty] | (H) Total: |  |  | 0
[5 empty] | Custo Direto Total (E) + (F) + (G) + (H) |  |  | 3520.59
[5 empty] | BDI: 23,32 |  |  | 821
[5 empty] | Preço Unitário Total |  |  | 4341.59
COMPOSIÇÃO DE CUSTOS UNITÁRIOS
Tabela Referencial de Preços - DER-ES | [7 empty] | Data Base: novembro/2020 | 40578 | 8395.47 | 0 | Corpo de BSCC 3,00 x 3,00 m projeto DNIT para H < = 2,50 m
Serviço: 40578 Corpo de BSCC 3,00 x 3,00 m projeto DNIT para H < = 2,50 m | [7 empty] | Unidade: M
(A) Equipamento | Código | CT | Ut. Pr. | Ut. Imp | Vl. Hr. Prod | Vl. Hr. Imp. | Consumo | Custo Horário
Caminhão carroceria 815/37 PBT=8,3t (TOCO 4,0t) | 30004 | M | 1 | 0 | 145.22 | 43.59 | 2 | 290.44
[5 empty] | (A) Total: |  |  | 290.44
(B) Mão-de-Obra | Código | Eq. Sal. | Sal/Hora | Consumo |  |  | Custo Horário
[5 empty] | (B) Total: |  |  | 0
(C) Itens de Incidência | Código | % | M. O. | Equip. | Mat. | Custo
[5 empty] | (C) Total: |  |  | 0
[5 empty] | Custo Horário da Execução (A) + (B) + (C) |  |  | 290.44
[5 empty] | (D) Produção da Equipe |  |  | 1
[5 empty] | (E) Custo Unit da Execução [(A) + (B) + (C)] / (D) |  |  | 290.44
(F) Materiais | Código | Unid. | Custo Unit | Consumo |  |  | Custo Horário
[5 empty] | (F) Total: |  |  | 0
(G) Serviços | Código | Unid. | Custo Unit | Consumo |  |  | Custo Horário
Aço CA-50, fornecimento, dobragem e colocação nas formas (preço médio das bitolas) | 40376 | kg | 10.62 |  |  | 185 |  | 1964.7
Concreto de regularização, tudo incluído | 40349 | M3 | 434.77 |  |  | 0.38 |  | 165.21
Concreto estrutural fck = 15,0 MPa, tudo incluído | 40358 | M3 | 547.26 |  |  | 3.295 |  | 1803.22
Escoramento e cimbramento (bueiro celular), inclusive fornecimento e transportes das madeiras | 40328 | M3 | 109.1 |  |  | 9 |  | 981.9
Formas planas de madeira com 01 (um) reaproveitamento, inclusive fornecimento e transporte das madeiras | 40311 | M2 | 100.78 |  |  | 15.9 |  | 1602.4
[5 empty] | (G) Total: |  |  | 6517.43
(H) Itens de Transporte | Código | Unid. | Fórmula | X1 | X2 | Custo | Consumo | Custo Unit.
[5 empty] | (H) Total: |  |  | 0
[5 empty] | Custo Direto Total (E) + (F) + (G) + (H) |  |  | 6807.87
[5 empty] | BDI: 23,32 |  |  | 1587.6
[5 empty] | Preço Unitário Total |  |  | 8395.47
COMPOSIÇÃO DE CUSTOS UNITÁRIOS
Tabela Referencial de Preços - DER-ES | [7 empty] | Data Base: novembro/2020
Serviço: 40515 Berço de concreto ciclópico para BSTC diâmetro 0,80 m | [7 empty] | Unidade: M | 40515 | 280.9 | A incluir | Berço de concreto ciclópico para BSTC diâmetro 0,80 m
(A) Equipamento | Código | CT | Ut. Pr. | Ut. Imp | Vl. Hr. Prod | Vl. Hr. Imp. | Consumo | Custo Horário
[5 empty] | (A) Total: |  |  | 0
(B) Mão-de-Obra | Código | Eq. Sal. | Sal/Hora | Consumo |  |  | Custo Horário
[5 empty] | (B) Total: |  |  | 0
(C) Itens de Incidência | Código | % | M. O. | Equip. | Mat. | Custo
[5 empty] | (C) Total: |  |  | 0
[5 empty] | Custo Horário da Execução (A) + (B) + (C) |  |  | 0
[5 empty] | (D) Produção da Equipe |  |  | 1
[5 empty] | (E) Custo Unit da Execução [(A) + (B) + (C)] / (D) |  |  | 0
(F) Materiais | Código | Unid. | Custo Unit | Consumo |  |  | Custo Horário
[5 empty] | (F) Total: |  |  | 0
(G) Serviços | Código | Unid. | Custo Unit | Consumo |  |  | Custo Horário
Concreto ciclópico com 70% concreto 15,0 MPa e 30% de pedra de mão, tudo incluído | 40351 | M3 | 423.27 |  |  | 0.386 |  | 163.38
Formas planas de madeira com 04 (quatro) reaproveitamentos, inclusive fornecimento e transporte das madeiras | 40313 | M2 | 71.56 |  |  | 0.9 |  | 64.4
[5 empty] | (G) Total: |  |  | 227.78
(H) Itens de Transporte | Código | Unid. | Fórmula | X1 | X2 | Custo | Consumo | Custo Unit.
[5 empty] | (H) Total: |  |  | 0
[5 empty] | Custo Direto Total (E) + (F) + (G) + (H) |  |  | 227.78
[5 empty] | BDI: 23,32 |  |  | 53.12
[5 empty] | Preço Unitário Total |  |  | 280.9
COMPOSIÇÃO DE CUSTOS UNITÁRIOS
Tabela Referencial de Preços - DER-ES | [7 empty] | Data Base: novembro/2020
Serviço: 40516 Berço de concreto ciclópico para BSTC diâmetro 1,00 m | [7 empty] | Unidade: M | 40516 | 396.35 | A incluir | Berço de concreto ciclópico para BSTC diâmetro 1,00 m
(A) Equipamento | Código | CT | Ut. Pr. | Ut. Imp | Vl. Hr. Prod | Vl. Hr. Imp. | Consumo | Custo Horário
[5 empty] | (A) Total: |  |  | 0
(B) Mão-de-Obra | Código | Eq. Sal. | Sal/Hora | Consumo |  |  | Custo Horário
[5 empty] | (B) Total: |  |  | 0
(C) Itens de Incidência | Código | % | M. O. | Equip. | Mat. | Custo
[5 empty] | (C) Total: |  |  | 0
[5 empty] | Custo Horário da Execução (A) + (B) + (C) |  |  | 0
[5 empty] | (D) Produção da Equipe |  |  | 1
[5 empty] | (E) Custo Unit da Execução [(A) + (B) + (C)] / (D) |  |  | 0
(F) Materiais | Código | Unid. | Custo Unit | Consumo |  |  | Custo Horário
[5 empty] | (F) Total: |  |  | 0
(G) Serviços | Código | Unid. | Custo Unit | Consumo |  |  | Custo Horário
Concreto ciclópico com 70% concreto 15,0 MPa e 30% de pedra de mão, tudo incluído | 40351 | M3 | 423.27 |  |  | 0.57 |  | 241.26
Formas planas de madeira com 04 (quatro) reaproveitamentos, inclusive fornecimento e transporte das madeiras | 40313 | M2 | 71.56 |  |  | 1.12 |  | 80.14
[5 empty] | (G) Total: |  |  | 321.4
(H) Itens de Transporte | Código | Unid. | Fórmula | X1 | X2 | Custo | Consumo | Custo Unit.
[5 empty] | (H) Total: |  |  | 0
[5 empty] | Custo Direto Total (E) + (F) + (G) + (H) |  |  | 321.4
[5 empty] | BDI: 23,32 |  |  | 74.95
[5 empty] | Preço Unitário Total |  |  | 396.35
COMPOSIÇÃO DE CUSTOS UNITÁRIOS
Tabela Referencial de Preços - DER-ES | [7 empty] | Data Base: novembro/2020
Serviço: 40517 Berço de concreto ciclópico para BSTC diâmetro 1,20 m | [7 empty] | Unidade: M | 40517 | 527.99 | A incluir | Berço de concreto ciclópico para BSTC diâmetro 1,20 m
(A) Equipamento | Código | CT | Ut. Pr. | Ut. Imp | Vl. Hr. Prod | Vl. Hr. Imp. | Consumo | Custo Horário
[5 empty] | (A) Total: |  |  | 0
(B) Mão-de-Obra | Código | Eq. Sal. | Sal/Hora | Consumo |  |  | Custo Horário
[5 empty] | (B) Total: |  |  | 0
(C) Itens de Incidência | Código | % | M. O. | Equip. | Mat. | Custo
[5 empty] | (C) Total: |  |  | 0
[5 empty] | Custo Horário da Execução (A) + (B) + (C) |  |  | 0
[5 empty] | (D) Produção da Equipe |  |  | 1
[5 empty] | (E) Custo Unit da Execução [(A) + (B) + (C)] / (D) |  |  | 0
(F) Materiais | Código | Unid. | Custo Unit | Consumo |  |  | Custo Horário
[5 empty] | (F) Total: |  |  | 0
(G) Serviços | Código | Unid. | Custo Unit | Consumo |  |  | Custo Horário
Concreto ciclópico com 70% concreto 15,0 MPa e 30% de pedra de mão, tudo incluído | 40351 | M3 | 423.27 |  |  | 0.785 |  | 332.26
Formas planas de madeira com 04 (quatro) reaproveitamentos, inclusive fornecimento e transporte das madeiras | 40313 | M2 | 71.56 |  |  | 1.34 |  | 95.89
[5 empty] | (G) Total: |  |  | 428.15
(H) Itens de Transporte | Código | Unid. | Fórmula | X1 | X2 | Custo | Consumo | Custo Unit.
[5 empty] | (H) Total: |  |  | 0
[5 empty] | Custo Direto Total (E) + (F) + (G) + (H) |  |  | 428.15
[5 empty] | BDI: 23,32 |  |  | 99.84
[5 empty] | Preço Unitário Total |  |  | 527.99
COMPOSIÇÃO DE CUSTOS UNITÁRIOS
Tabela Referencial de Preços - DER-ES | [7 empty] | Data Base: novembro/2020
Serviço: 40521 Berço de concreto ciclópico para BDTC diâmetro 1,00 m | [7 empty] | Unidade: M | 40521 | 694.4 | A incluir | Berço de concreto ciclópico para BDTC diâmetro 1,00 m
(A) Equipamento | Código | CT | Ut. Pr. | Ut. Imp | Vl. Hr. Prod | Vl. Hr. Imp. | Consumo | Custo Horário
[5 empty] | (A) Total: |  |  | 0
(B) Mão-de-Obra | Código | Eq. Sal. | Sal/Hora | Consumo |  |  | Custo Horário
[5 empty] | (B) Total: |  |  | 0
(C) Itens de Incidência | Código | % | M. O. | Equip. | Mat. | Custo
[5 empty] | (C) Total: |  |  | 0
[5 empty] | Custo Horário da Execução (A) + (B) + (C) |  |  | 0
[5 empty] | (D) Produção da Equipe |  |  | 1
[5 empty] | (E) Custo Unit da Execução [(A) + (B) + (C)] / (D) |  |  | 0
(F) Materiais | Código | Unid. | Custo Unit | Consumo |  |  | Custo Horário
[5 empty] | (F) Total: |  |  | 0
(G) Serviços | Código | Unid. | Custo Unit | Consumo |  |  | Custo Horário
Concreto ciclópico com 70% concreto 15,0 MPa e 30% de pedra de mão, tudo incluído | 40351 | M3 | 423.27 |  |  | 1.141 |  | 482.95
Formas planas de madeira com 04 (quatro) reaproveitamentos, inclusive fornecimento e transporte das madeiras | 40313 | M2 | 71.56 |  |  | 1.12 |  | 80.14
[5 empty] | (G) Total: |  |  | 563.09
(H) Itens de Transporte | Código | Unid. | Fórmula | X1 | X2 | Custo | Consumo | Custo Unit.
[5 empty] | (H) Total: |  |  | 0
[5 empty] | Custo Direto Total (E) + (F) + (G) + (H) |  |  | 563.09
[5 empty] | BDI: 23,32 |  |  | 131.31
[5 empty] | Preço Unitário Total |  |  | 694.4
COMPOSIÇÃO DE CUSTOS UNITÁRIOS
Tabela Referencial de Preços - DER-ES | [7 empty] | Data Base: novembro/2020
Serviço: 40526 Berço de concreto ciclópico para BTTC diâmetro 1,00 m | [7 empty] | Unidade: M | 40526 | 991.92 | A incluir | Berço de concreto ciclópico para BTTC diâmetro 1,00 m
(A) Equipamento | Código | CT | Ut. Pr. | Ut. Imp | Vl. Hr. Prod | Vl. Hr. Imp. | Consumo | Custo Horário
[5 empty] | (A) Total: |  |  | 0
(B) Mão-de-Obra | Código | Eq. Sal. | Sal/Hora | Consumo |  |  | Custo Horário
[5 empty] | (B) Total: |  |  | 0
(C) Itens de Incidência | Código | % | M. O. | Equip. | Mat. | Custo
[5 empty] | (C) Total: |  |  | 0
[5 empty] | Custo Horário da Execução (A) + (B) + (C) |  |  | 0
[5 empty] | (D) Produção da Equipe |  |  | 1
[5 empty] | (E) Custo Unit da Execução [(A) + (B) + (C)] / (D) |  |  | 0
(F) Materiais | Código | Unid. | Custo Unit | Consumo |  |  | Custo Horário
[5 empty] | (F) Total: |  |  | 0
(G) Serviços | Código | Unid. | Custo Unit | Consumo |  |  | Custo Horário
Concreto ciclópico com 70% concreto 15,0 MPa e 30% de pedra de mão, tudo incluído | 40351 | M3 | 423.27 |  |  | 1.711 |  | 724.21
Formas planas de madeira com 04 (quatro) reaproveitamentos, inclusive fornecimento e transporte das madeiras | 40313 | M2 | 71.56 |  |  | 1.12 |  | 80.14
[5 empty] | (G) Total: |  |  | 804.35
(H) Itens de Transporte | Código | Unid. | Fórmula | X1 | X2 | Custo | Consumo | Custo Unit.
[5 empty] | (H) Total: |  |  | 0
[5 empty] | Custo Direto Total (E) + (F) + (G) + (H) |  |  | 804.35
[5 empty] | BDI: 23,32 |  |  | 187.57
[5 empty] | Preço Unitário Total |  |  | 991.92
COMPOSIÇÃO DE CUSTOS UNITÁRIOS
Tabela Referencial de Preços - DER-ES | [7 empty] | Data Base: novembro/2020
Serviço: 40527 Berço de concreto ciclópico para BTTC diâmetro 1,20 m | [7 empty] | Unidade: M | 40527 | 1347.51 | A incluir | Berço de concreto ciclópico para BTTC diâmetro 1,20 m
(A) Equipamento | Código | CT | Ut. Pr. | Ut. Imp | Vl. Hr. Prod | Vl. Hr. Imp. | Consumo | Custo Horário
[5 empty] | (A) Total: |  |  | 0
(B) Mão-de-Obra | Código | Eq. Sal. | Sal/Hora | Consumo |  |  | Custo Horário
[5 empty] | (B) Total: |  |  | 0
(C) Itens de Incidência | Código | % | M. O. | Equip. | Mat. | Custo
[5 empty] | (C) Total: |  |  | 0
[5 empty] | Custo Horário da Execução (A) + (B) + (C) |  |  | 0
[5 empty] | (D) Produção da Equipe |  |  | 1
[5 empty] | (E) Custo Unit da Execução [(A) + (B) + (C)] / (D) |  |  | 0
(F) Materiais | Código | Unid. | Custo Unit | Consumo |  |  | Custo Horário
[5 empty] | (F) Total: |  |  | 0
(G) Serviços | Código | Unid. | Custo Unit | Consumo |  |  | Custo Horário
Concreto ciclópico com 70% concreto 15,0 MPa e 30% de pedra de mão, tudo incluído | 40351 | M3 | 423.27 |  |  | 2.355 |  | 996.8
Formas planas de madeira com 04 (quatro) reaproveitamentos, inclusive fornecimento e transporte das madeiras | 40313 | M2 | 71.56 |  |  | 1.34 |  | 95.89
[5 empty] | (G) Total: |  |  | 1092.69
(H) Itens de Transporte | Código | Unid. | Fórmula | X1 | X2 | Custo | Consumo | Custo Unit.
[5 empty] | (H) Total: |  |  | 0
[5 empty] | Custo Direto Total (E) + (F) + (G) + (H) |  |  | 1092.69
[5 empty] | BDI: 23,32 |  |  | 254.82
[5 empty] | Preço Unitário Total |  |  | 1347.51
COMPOSIÇÃO DE CUSTOS UNITÁRIOS
Tabela Referencial de Preços - DER-ES | [7 empty] | Data Base: novembro/2020
Serviço: 40528 Berço de concreto ciclópico para BTTC diâmetro 1,50 m | [7 empty] | Unidade: M | 40528 | 1958.26 | A incluir | Berço de concreto ciclópico para BTTC diâmetro 1,50 m
(A) Equipamento | Código | CT | Ut. Pr. | Ut. Imp | Vl. Hr. Prod | Vl. Hr. Imp. | Consumo | Custo Horário
[5 empty] | (A) Total: |  |  | 0
(B) Mão-de-Obra | Código | Eq. Sal. | Sal/Hora | Consumo |  |  | Custo Horário
[5 empty] | (B) Total: |  |  | 0
(C) Itens de Incidência | Código | % | M. O. | Equip. | Mat. | Custo
[5 empty] | (C) Total: |  |  | 0
[5 empty] | Custo Horário da Execução (A) + (B) + (C) |  |  | 0
[5 empty] | (D) Produção da Equipe |  |  | 1
[5 empty] | (E) Custo Unit da Execução [(A) + (B) + (C)] / (D) |  |  | 0
(F) Materiais | Código | Unid. | Custo Unit | Consumo |  |  | Custo Horário
[5 empty] | (F) Total: |  |  | 0
(G) Serviços | Código | Unid. | Custo Unit | Consumo |  |  | Custo Horário
Concreto ciclópico com 70% concreto 15,0 MPa e 30% de pedra de mão, tudo incluído | 40351 | M3 | 423.27 |  |  | 3.471 |  | 1469.17
Formas planas de madeira com 04 (quatro) reaproveitamentos, inclusive fornecimento e transporte das madeiras | 40313 | M2 | 71.56 |  |  | 1.66 |  | 118.78
[5 empty] | (G) Total: |  |  | 1587.95
(H) Itens de Transporte | Código | Unid. | Fórmula | X1 | X2 | Custo | Consumo | Custo Unit.
[5 empty] | (H) Total: |  |  | 0
[5 empty] | Custo Direto Total (E) + (F) + (G) + (H) |  |  | 1587.95
[5 empty] | BDI: 23,32 |  |  | 370.31
[5 empty] | Preço Unitário Total |  |  | 1958.26
COMPOSIÇÃO DE CUSTOS UNITÁRIOS
Tabela Referencial de Preços - DER-ES | [7 empty] | Data Base: novembro/2020
Serviço: 40531 Boca de concreto ciclópico para BSTC diâmetro 0,80 m | [7 empty] | Unidade: Ud | 40531 | 2278.37 | A incluir | Boca de concreto ciclópico para BSTC diâmetro 0,80 m
(A) Equipamento | Código | CT | Ut. Pr. | Ut. Imp | Vl. Hr. Prod | Vl. Hr. Imp. | Consumo | Custo Horário
[5 empty] | (A) Total: |  |  | 0
(B) Mão-de-Obra | Código | Eq. Sal. | Sal/Hora | Consumo |  |  | Custo Horário
[5 empty] | (B) Total: |  |  | 0
(C) Itens de Incidência | Código | % | M. O. | Equip. | Mat. | Custo
[5 empty] | (C) Total: |  |  | 0
[5 empty] | Custo Horário da Execução (A) + (B) + (C) |  |  | 0
[5 empty] | (D) Produção da Equipe |  |  | 1
[5 empty] | (E) Custo Unit da Execução [(A) + (B) + (C)] / (D) |  |  | 0
(F) Materiais | Código | Unid. | Custo Unit | Consumo |  |  | Custo Horário
[5 empty] | (F) Total: |  |  | 0
(G) Serviços | Código | Unid. | Custo Unit | Consumo |  |  | Custo Horário
Concreto ciclópico com 70% concreto 15,0 MPa e 30% de pedra de mão, tudo incluído | 40351 | M3 | 423.27 |  |  | 2.14 |  | 905.79
Formas planas de madeira com 02 (dois) reaproveitamentos, inclusive fornecimento e transporte das madeiras | 40312 | M2 | 84.31 |  |  | 11.17 |  | 941.74
[5 empty] | (G) Total: |  |  | 1847.53
(H) Itens de Transporte | Código | Unid. | Fórmula | X1 | X2 | Custo | Consumo | Custo Unit.
[5 empty] | (H) Total: |  |  | 0
[5 empty] | Custo Direto Total (E) + (F) + (G) + (H) |  |  | 1847.53
[5 empty] | BDI: 23,32 |  |  | 430.84
[5 empty] | Preço Unitário Total |  |  | 2278.37
COMPOSIÇÃO DE CUSTOS UNITÁRIOS
Tabela Referencial de Preços - DER-ES | [7 empty] | Data Base: novembro/2020
Serviço: 40532 Boca de concreto ciclópico para BSTC diâmetro 1,00 m | [7 empty] | Unidade: Ud | 40532 | 3492.15 | A incluir | Boca de concreto ciclópico para BSTC diâmetro 1,00 m
(A) Equipamento | Código | CT | Ut. Pr. | Ut. Imp | Vl. Hr. Prod | Vl. Hr. Imp. | Consumo | Custo Horário
[5 empty] | (A) Total: |  |  | 0
(B) Mão-de-Obra | Código | Eq. Sal. | Sal/Hora | Consumo |  |  | Custo Horário
[5 empty] | (B) Total: |  |  | 0
(C) Itens de Incidência | Código | % | M. O. | Equip. | Mat. | Custo
[5 empty] | (C) Total: |  |  | 0
[5 empty] | Custo Horário da Execução (A) + (B) + (C) |  |  | 0
[5 empty] | (D) Produção da Equipe |  |  | 1
[5 empty] | (E) Custo Unit da Execução [(A) + (B) + (C)] / (D) |  |  | 0
(F) Materiais | Código | Unid. | Custo Unit | Consumo |  |  | Custo Horário
[5 empty] | (F) Total: |  |  | 0
(G) Serviços | Código | Unid. | Custo Unit | Consumo |  |  | Custo Horário
Concreto ciclópico com 70% concreto 15,0 MPa e 30% de pedra de mão, tudo incluído | 40351 | M3 | 423.27 |  |  | 3.567 |  | 1509.8
Formas planas de madeira com 02 (dois) reaproveitamentos, inclusive fornecimento e transporte das madeiras | 40312 | M2 | 84.31 |  |  | 15.68 |  | 1321.98
[5 empty] | (G) Total: |  |  | 2831.78
(H) Itens de Transporte | Código | Unid. | Fórmula | X1 | X2 | Custo | Consumo | Custo Unit.
[5 empty] | (H) Total: |  |  | 0
[5 empty] | Custo Direto Total (E) + (F) + (G) + (H) |  |  | 2831.78
[5 empty] | BDI: 23,32 |  |  | 660.37
[5 empty] | Preço Unitário Total |  |  | 3492.15
COMPOSIÇÃO DE CUSTOS UNITÁRIOS
Tabela Referencial de Preços - DER-ES | [7 empty] | Data Base: novembro/2020
Serviço: 40533 Boca de concreto ciclópico para BSTC diâmetro 1,20 m | [7 empty] | Unidade: Ud | 40533 | 5021 | A incluir | Boca de concreto ciclópico para BSTC diâmetro 1,20 m
(A) Equipamento | Código | CT | Ut. Pr. | Ut. Imp | Vl. Hr. Prod | Vl. Hr. Imp. | Consumo | Custo Horário
[5 empty] | (A) Total: |  |  | 0
(B) Mão-de-Obra | Código | Eq. Sal. | Sal/Hora | Consumo |  |  | Custo Horário
[5 empty] | (B) Total: |  |  | 0
(C) Itens de Incidência | Código | % | M. O. | Equip. | Mat. | Custo
[5 empty] | (C) Total: |  |  | 0
[5 empty] | Custo Horário da Execução (A) + (B) + (C) |  |  | 0
[5 empty] | (D) Produção da Equipe |  |  | 1
[5 empty] | (E) Custo Unit da Execução [(A) + (B) + (C)] / (D) |  |  | 0
(F) Materiais | Código | Unid. | Custo Unit | Consumo |  |  | Custo Horário
[5 empty] | (F) Total: |  |  | 0
(G) Serviços | Código | Unid. | Custo Unit | Consumo |  |  | Custo Horário
Concreto ciclópico com 70% concreto 15,0 MPa e 30% de pedra de mão, tudo incluído | 40351 | M3 | 423.27 |  |  | 5.506 |  | 2330.52
Formas planas de madeira com 02 (dois) reaproveitamentos, inclusive fornecimento e transporte das madeiras | 40312 | M2 | 84.31 |  |  | 20.65 |  | 1741
[5 empty] | (G) Total: |  |  | 4071.52
(H) Itens de Transporte | Código | Unid. | Fórmula | X1 | X2 | Custo | Consumo | Custo Unit.
[5 empty] | (H) Total: |  |  | 0
[5 empty] | Custo Direto Total (E) + (F) + (G) + (H) |  |  | 4071.52
[5 empty] | BDI: 23,32 |  |  | 949.48
[5 empty] | Preço Unitário Total |  |  | 5021
COMPOSIÇÃO DE CUSTOS UNITÁRIOS
Tabela Referencial de Preços - DER-ES | [7 empty] | Data Base: novembro/2020
Serviço: 40537 Boca de concreto ciclópico para BDTC diâmetro 1,00 m | [7 empty] | Unidade: Ud | 40537 | 4856.91 | A incluir | Boca de concreto ciclópico para BDTC diâmetro 1,00 m
(A) Equipamento | Código | CT | Ut. Pr. | Ut. Imp | Vl. Hr. Prod | Vl. Hr. Imp. | Consumo | Custo Horário
[5 empty] | (A) Total: |  |  | 0
(B) Mão-de-Obra | Código | Eq. Sal. | Sal/Hora | Consumo |  |  | Custo Horário
[5 empty] | (B) Total: |  |  | 0
(C) Itens de Incidência | Código | % | M. O. | Equip. | Mat. | Custo
[5 empty] | (C) Total: |  |  | 0
[5 empty] | Custo Horário da Execução (A) + (B) + (C) |  |  | 0
[5 empty] | (D) Produção da Equipe |  |  | 1
[5 empty] | (E) Custo Unit da Execução [(A) + (B) + (C)] / (D) |  |  | 0
(F) Materiais | Código | Unid. | Custo Unit | Consumo |  |  | Custo Horário
[5 empty] | (F) Total: |  |  | 0
(G) Serviços | Código | Unid. | Custo Unit | Consumo |  |  | Custo Horário
Concreto ciclópico com 70% concreto 15,0 MPa e 30% de pedra de mão, tudo incluído | 40351 | M3 | 423.27 |  |  | 5.106 |  | 2161.21
Formas planas de madeira com 02 (dois) reaproveitamentos, inclusive fornecimento e transporte das madeiras | 40312 | M2 | 84.31 |  |  | 21.08 |  | 1777.25
[5 empty] | (G) Total: |  |  | 3938.46
(H) Itens de Transporte | Código | Unid. | Fórmula | X1 | X2 | Custo | Consumo | Custo Unit.
[5 empty] | (H) Total: |  |  | 0
[5 empty] | Custo Direto Total (E) + (F) + (G) + (H) |  |  | 3938.46
[5 empty] | BDI: 23,32 |  |  | 918.45
[5 empty] | Preço Unitário Total |  |  | 4856.91
COMPOSIÇÃO DE CUSTOS UNITÁRIOS
Tabela Referencial de Preços - DER-ES | [7 empty] | Data Base: novembro/2020
Serviço: 40542 Boca de concreto ciclópico para BTTC diâmetro 1,00 m | [7 empty] | Unidade: Ud | 40542 | 6221.67 | A incluir | Boca de concreto ciclópico para BTTC diâmetro 1,00 m
(A) Equipamento | Código | CT | Ut. Pr. | Ut. Imp | Vl. Hr. Prod | Vl. Hr. Imp. | Consumo | Custo Horário
[5 empty] | (A) Total: |  |  | 0
(B) Mão-de-Obra | Código | Eq. Sal. | Sal/Hora | Consumo |  |  | Custo Horário
[5 empty] | (B) Total: |  |  | 0
(C) Itens de Incidência | Código | % | M. O. | Equip. | Mat. | Custo
[5 empty] | (C) Total: |  |  | 0
[5 empty] | Custo Horário da Execução (A) + (B) + (C) |  |  | 0
[5 empty] | (D) Produção da Equipe |  |  | 1
[5 empty] | (E) Custo Unit da Execução [(A) + (B) + (C)] / (D) |  |  | 0
(F) Materiais | Código | Unid. | Custo Unit | Consumo |  |  | Custo Horário
[5 empty] | (F) Total: |  |  | 0
(G) Serviços | Código | Unid. | Custo Unit | Consumo |  |  | Custo Horário
Concreto ciclópico com 70% concreto 15,0 MPa e 30% de pedra de mão, tudo incluído | 40351 | M3 | 423.27 |  |  | 6.645 |  | 2812.62
Formas planas de madeira com 02 (dois) reaproveitamentos, inclusive fornecimento e transporte das madeiras | 40312 | M2 | 84.31 |  |  | 26.48 |  | 2232.52
[5 empty] | (G) Total: |  |  | 5045.14
(H) Itens de Transporte | Código | Unid. | Fórmula | X1 | X2 | Custo | Consumo | Custo Unit.
[5 empty] | (H) Total: |  |  | 0
[5 empty] | Custo Direto Total (E) + (F) + (G) + (H) |  |  | 5045.14
[5 empty] | BDI: 23,32 |  |  | 1176.53
[5 empty] | Preço Unitário Total |  |  | 6221.67
COMPOSIÇÃO DE CUSTOS UNITÁRIOS
Tabela Referencial de Preços - DER-ES | [7 empty] | Data Base: novembro/2020
Serviço: 40543 Boca de concreto ciclópico para BTTC diâmetro 1,20 m | [7 empty] | Unidade: Ud | 40543 | 8984.08 | A incluir | Boca de concreto ciclópico para BTTC diâmetro 1,20 m
(A) Equipamento | Código | CT | Ut. Pr. | Ut. Imp | Vl. Hr. Prod | Vl. Hr. Imp. | Consumo | Custo Horário
[5 empty] | (A) Total: |  |  | 0
(B) Mão-de-Obra | Código | Eq. Sal. | Sal/Hora | Consumo |  |  | Custo Horário
[5 empty] | (B) Total: |  |  | 0
(C) Itens de Incidência | Código | % | M. O. | Equip. | Mat. | Custo
[5 empty] | (C) Total: |  |  | 0
[5 empty] | Custo Horário da Execução (A) + (B) + (C) |  |  | 0
[5 empty] | (D) Produção da Equipe |  |  | 1
[5 empty] | (E) Custo Unit da Execução [(A) + (B) + (C)] / (D) |  |  | 0
(F) Materiais | Código | Unid. | Custo Unit | Consumo |  |  | Custo Horário
[5 empty] | (F) Total: |  |  | 0
(G) Serviços | Código | Unid. | Custo Unit | Consumo |  |  | Custo Horário
Concreto ciclópico com 70% concreto 15,0 MPa e 30% de pedra de mão, tudo incluído | 40351 | M3 | 423.27 |  |  | 10.272 |  | 4347.82
Formas planas de madeira com 02 (dois) reaproveitamentos, inclusive fornecimento e transporte das madeiras | 40312 | M2 | 84.31 |  |  | 34.84 |  | 2937.36
[5 empty] | (G) Total: |  |  | 7285.18
(H) Itens de Transporte | Código | Unid. | Fórmula | X1 | X2 | Custo | Consumo | Custo Unit.
[5 empty] | (H) Total: |  |  | 0
[5 empty] | Custo Direto Total (E) + (F) + (G) + (H) |  |  | 7285.18
[5 empty] | BDI: 23,32 |  |  | 1698.9
[5 empty] | Preço Unitário Total |  |  | 8984.08
COMPOSIÇÃO DE CUSTOS UNITÁRIOS
Tabela Referencial de Preços - DER-ES | [7 empty] | Data Base: novembro/2020
Serviço: 40544 Boca de concreto ciclópico para BTTC diâmetro 1,50 m | [7 empty] | Unidade: Ud | 40544 | 15600.66 | A incluir | Boca de concreto ciclópico para BTTC diâmetro 1,50 m
(A) Equipamento | Código | CT | Ut. Pr. | Ut. Imp | Vl. Hr. Prod | Vl. Hr. Imp. | Consumo | Custo Horário
[5 empty] | (A) Total: |  |  | 0
(B) Mão-de-Obra | Código | Eq. Sal. | Sal/Hora | Consumo |  |  | Custo Horário
[5 empty] | (B) Total: |  |  | 0
(C) Itens de Incidência | Código | % | M. O. | Equip. | Mat. | Custo
[5 empty] | (C) Total: |  |  | 0
[5 empty] | Custo Horário da Execução (A) + (B) + (C) |  |  | 0
[5 empty] | (D) Produção da Equipe |  |  | 1
[5 empty] | (E) Custo Unit da Execução [(A) + (B) + (C)] / (D) |  |  | 0
(F) Materiais | Código | Unid. | Custo Unit | Consumo |  |  | Custo Horário
[5 empty] | (F) Total: |  |  | 0
(G) Serviços | Código | Unid. | Custo Unit | Consumo |  |  | Custo Horário
Concreto ciclópico com 70% concreto 15,0 MPa e 30% de pedra de mão, tudo incluído | 40351 | M3 | 423.27 |  |  | 19.516 |  | 8260.53
Formas planas de madeira com 02 (dois) reaproveitamentos, inclusive fornecimento e transporte das madeiras | 40312 | M2 | 84.31 |  |  | 52.07 |  | 4390.02
[5 empty] | (G) Total: |  |  | 12650.55
(H) Itens de Transporte | Código | Unid. | Fórmula | X1 | X2 | Custo | Consumo | Custo Unit.
[5 empty] | (H) Total: |  |  | 0
[5 empty] | Custo Direto Total (E) + (F) + (G) + (H) |  |  | 12650.55
[5 empty] | BDI: 23,32 |  |  | 2950.11
[5 empty] | Preço Unitário Total |  |  | 15600.66
COMPOSIÇÃO DE CUSTOS UNITÁRIOS
Tabela Referencial de Preços - DER-ES | [7 empty] | Data Base: novembro/2020
Serviço: 40614 Boca de BSCC 2,00 x 2,00 m projeto DNIT | [7 empty] | Unidade: Ud | 40614 | 23623.83 | 0 | Boca de BSCC 2,00 x 2,00 m projeto DNIT
(A) Equipamento | Código | CT | Ut. Pr. | Ut. Imp | Vl. Hr. Prod | Vl. Hr. Imp. | Consumo | Custo Horário
Caminhão carroceria 815/37 PBT=8,3t (TOCO 4,0t) | 30004 | M | 1 | 0 | 145.22 | 43.59 | 3 | 435.66
[5 empty] | (A) Total: |  |  | 435.66
(B) Mão-de-Obra | Código | Eq. Sal. | Sal/Hora | Consumo |  |  | Custo Horário
[5 empty] | (B) Total: |  |  | 0
(C) Itens de Incidência | Código | % | M. O. | Equip. | Mat. | Custo
[5 empty] | (C) Total: |  |  | 0
[5 empty] | Custo Horário da Execução (A) + (B) + (C) |  |  | 435.66
[5 empty] | (D) Produção da Equipe |  |  | 1
[5 empty] | (E) Custo Unit da Execução [(A) + (B) + (C)] / (D) |  |  | 435.66
(F) Materiais | Código | Unid. | Custo Unit | Consumo |  |  | Custo Horário
[5 empty] | (F) Total: |  |  | 0
(G) Serviços | Código | Unid. | Custo Unit | Consumo |  |  | Custo Horário
Aço CA-50, fornecimento, dobragem e colocação nas formas (preço médio das bitolas) | 40376 | kg | 10.62 |  |  | 637.5 |  | 6770.25
Concreto de regularização, tudo incluído | 40349 | M3 | 434.77 |  |  | 3.15 |  | 1369.52
Concreto estrutural fck = 15,0 MPa, tudo incluído | 40358 | M3 | 547.26 |  |  | 8.93 |  | 4887.03
Formas planas de madeira com 01 (um) reaproveitamento, inclusive fornecimento e transporte das madeiras | 40311 | M2 | 100.78 |  |  | 56.5 |  | 5694.07
[5 empty] | (G) Total: |  |  | 18720.87
(H) Itens de Transporte | Código | Unid. | Fórmula | X1 | X2 | Custo | Consumo | Custo Unit.
[5 empty] | (H) Total: |  |  | 0
[5 empty] | Custo Direto Total (E) + (F) + (G) + (H) |  |  | 19156.53
[5 empty] | BDI: 23,32 |  |  | 4467.3
[5 empty] | Preço Unitário Total |  |  | 23623.83
COMPOSIÇÃO DE CUSTOS UNITÁRIOS
Tabela Referencial de Preços - DER-ES | [7 empty] | Data Base: novembro/2020
Serviço: 40618 Boca de BSCC 3,00 x 3,00 m projeto DNIT | [7 empty] | Unidade: Ud | 40618 | 44492.23 | 0 | Boca de BSCC 3,00 x 3,00 m projeto DNIT
(A) Equipamento | Código | CT | Ut. Pr. | Ut. Imp | Vl. Hr. Prod | Vl. Hr. Imp. | Consumo | Custo Horário
Caminhão carroceria 815/37 PBT=8,3t (TOCO 4,0t) | 30004 | M | 1 | 0 | 145.22 | 43.59 | 4 | 580.88
[5 empty] | (A) Total: |  |  | 580.88
(B) Mão-de-Obra | Código | Eq. Sal. | Sal/Hora | Consumo |  |  | Custo Horário
[5 empty] | (B) Total: |  |  | 0
(C) Itens de Incidência | Código | % | M. O. | Equip. | Mat. | Custo
[5 empty] | (C) Total: |  |  | 0
[5 empty] | Custo Horário da Execução (A) + (B) + (C) |  |  | 580.88
[5 empty] | (D) Produção da Equipe |  |  | 1
[5 empty] | (E) Custo Unit da Execução [(A) + (B) + (C)] / (D) |  |  | 580.88
(F) Materiais | Código | Unid. | Custo Unit | Consumo |  |  | Custo Horário
[5 empty] | (F) Total: |  |  | 0
(G) Serviços | Código | Unid. | Custo Unit | Consumo |  |  | Custo Horário
Aço CA-50, fornecimento, dobragem e colocação nas formas (preço médio das bitolas) | 40376 | kg | 10.62 |  |  | 1302 |  | 13827.24
Concreto de regularização, tudo incluído | 40349 | M3 | 434.77 |  |  | 5.875 |  | 2554.27
Concreto estrutural fck = 15,0 MPa, tudo incluído | 40358 | M3 | 547.26 |  |  | 18.265 |  | 9995.7
Formas planas de madeira com 01 (um) reaproveitamento, inclusive fornecimento e transporte das madeiras | 40311 | M2 | 100.78 |  |  | 90.5 |  | 9120.59
[5 empty] | (G) Total: |  |  | 35497.8
(H) Itens de Transporte | Código | Unid. | Fórmula | X1 | X2 | Custo | Consumo | Custo Unit.
[5 empty] | (H) Total: |  |  | 0
[5 empty] | Custo Direto Total (E) + (F) + (G) + (H) |  |  | 36078.68
[5 empty] | BDI: 23,32 |  |  | 8413.55
[5 empty] | Preço Unitário Total |  |  | 44492.23
COMPOSIÇÃO DE CUSTOS UNITÁRIOS
Tabela Referencial de Preços - DER-ES | [7 empty] | Data Base: novembro/2020
Serviço: 40732 Dissipador de energia aplicado a saída de bueiro/descida d'agua de aterro (DEB-01) | [7 empty] | Unidade: Ud | 40732 | 719.84 | A incluir | Dissipador de energia aplicado a saída de bueiro/descida d'agua de aterro (DEB-01)
(A) Equipamento | Código | CT | Ut. Pr. | Ut. Imp | Vl. Hr. Prod | Vl. Hr. Imp. | Consumo | Custo Horário
[5 empty] | (A) Total: |  |  | 0
(B) Mão-de-Obra | Código | Eq. Sal. | Sal/Hora | Consumo |  |  | Custo Horário
[5 empty] | (B) Total: |  |  | 0
(C) Itens de Incidência | Código | % | M. O. | Equip. | Mat. | Custo
[5 empty] | (C) Total: |  |  | 0
[5 empty] | Custo Horário da Execução (A) + (B) + (C) |  |  | 0
[5 empty] | (D) Produção da Equipe |  |  | 1
[5 empty] | (E) Custo Unit da Execução [(A) + (B) + (C)] / (D) |  |  | 0
(F) Materiais | Código | Unid. | Custo Unit | Consumo |  |  | Custo Horário
[5 empty] | (F) Total: |  |  | 0
(G) Serviços | Código | Unid. | Custo Unit | Consumo |  |  | Custo Horário
Alvenaria de pedra de mão argamassada (argamassa cimento areia 1:4), inclusive transporte da pedra | 40343 | M3 | 337.39 |  |  | 0.29 |  | 97.84
Apiloamento manual | 40300 | M3 | 46.15 |  |  | 0.2 |  | 9.23
Concreto estrutural fck = 15,0 MPa, tudo incluído | 40358 | M3 | 547.26 |  |  | 0.306 |  | 167.46
Escavação manual em mat. 1ª cat. H= 0,00 a 1,50 m | 40258 | M3 | 56.6 |  |  | 0.57 |  | 32.26
Formas planas de madeira com 04 (quatro) reaproveitamentos, inclusive fornecimento e transporte das madeiras | 40313 | M2 | 71.56 |  |  | 3.87 |  | 276.93
[5 empty] | (G) Total: |  |  | 583.72
(H) Itens de Transporte | Código | Unid. | Fórmula | X1 | X2 | Custo | Consumo | Custo Unit.
[5 empty] | (H) Total: |  |  | 0
[5 empty] | Custo Direto Total (E) + (F) + (G) + (H) |  |  | 583.72
[5 empty] | BDI: 23,32 |  |  | 136.12
[5 empty] | Preço Unitário Total |  |  | 719.84
COMPOSIÇÃO DE CUSTOS UNITÁRIOS
Tabela Referencial de Preços - DER-ES | [7 empty] | Data Base: novembro/2020
Serviço: 40734 Dissipador de energia aplicado a saída de bueiro/descida d'água de aterro (DEB-03) | [7 empty] | Unidade: Ud | 40734 | 2794.88 | A incluir | Dissipador de energia aplicado a saída de bueiro/descida d'água de aterro (DEB-03)
(A) Equipamento | Código | CT | Ut. Pr. | Ut. Imp | Vl. Hr. Prod | Vl. Hr. Imp. | Consumo | Custo Horário
[5 empty] | (A) Total: |  |  | 0
(B) Mão-de-Obra | Código | Eq. Sal. | Sal/Hora | Consumo |  |  | Custo Horário
[5 empty] | (B) Total: |  |  | 0
(C) Itens de Incidência | Código | % | M. O. | Equip. | Mat. | Custo
[5 empty] | (C) Total: |  |  | 0
[5 empty] | Custo Horário da Execução (A) + (B) + (C) |  |  | 0
[5 empty] | (D) Produção da Equipe |  |  | 1
[5 empty] | (E) Custo Unit da Execução [(A) + (B) + (C)] / (D) |  |  | 0
(F) Materiais | Código | Unid. | Custo Unit | Consumo |  |  | Custo Horário
[5 empty] | (F) Total: |  |  | 0
(G) Serviços | Código | Unid. | Custo Unit | Consumo |  |  | Custo Horário
Alvenaria de pedra de mão argamassada (argamassa cimento areia 1:4), inclusive transporte da pedra | 40343 | M3 | 337.39 |  |  | 2.53 |  | 853.59
Apiloamento manual | 40300 | M3 | 46.15 |  |  | 0.4 |  | 18.46
Concreto estrutural fck = 15,0 MPa, tudo incluído | 40358 | M3 | 547.26 |  |  | 1.258 |  | 688.45
Escavação manual em mat. 1ª cat. H= 0,00 a 1,50 m | 40258 | M3 | 56.6 |  |  | 3.09 |  | 174.89
Formas planas de madeira com 04 (quatro) reaproveitamentos, inclusive fornecimento e transporte das madeiras | 40313 | M2 | 71.56 |  |  | 7.42 |  | 530.97
[5 empty] | (G) Total: |  |  | 2266.36
(H) Itens de Transporte | Código | Unid. | Fórmula | X1 | X2 | Custo | Consumo | Custo Unit.
[5 empty] | (H) Total: |  |  | 0
[5 empty] | Custo Direto Total (E) + (F) + (G) + (H) |  |  | 2266.36
[5 empty] | BDI: 23,32 |  |  | 528.52
[5 empty] | Preço Unitário Total |  |  | 2794.88
COMPOSIÇÃO DE CUSTOS UNITÁRIOS
Tabela Referencial de Preços - DER-ES | [7 empty] | Data Base: novembro/2020
Serviço: 40735 Dissipador de energia aplicado a saída de bueiro/descida d'água de aterro (DEB-04) | [7 empty] | Unidade: Ud | 40735 | 4038.06 | A incluir | Dissipador de energia aplicado a saída de bueiro/descida d'água de aterro (DEB-04)
(A) Equipamento | Código | CT | Ut. Pr. | Ut. Imp | Vl. Hr. Prod | Vl. Hr. Imp. | Consumo | Custo Horário
[5 empty] | (A) Total: |  |  | 0
(B) Mão-de-Obra | Código | Eq. Sal. | Sal/Hora | Consumo |  |  | Custo Horário
[5 empty] | (B) Total: |  |  | 0
(C) Itens de Incidência | Código | % | M. O. | Equip. | Mat. | Custo
[5 empty] | (C) Total: |  |  | 0
[5 empty] | Custo Horário da Execução (A) + (B) + (C) |  |  | 0
[5 empty] | (D) Produção da Equipe |  |  | 1
[5 empty] | (E) Custo Unit da Execução [(A) + (B) + (C)] / (D) |  |  | 0
(F) Materiais | Código | Unid. | Custo Unit | Consumo |  |  | Custo Horário
[5 empty] | (F) Total: |  |  | 0
(G) Serviços | Código | Unid. | Custo Unit | Consumo |  |  | Custo Horário
Alvenaria de pedra de mão argamassada (argamassa cimento areia 1:4), inclusive transporte da pedra | 40343 | M3 | 337.39 |  |  | 3.8 |  | 1282.08
Apiloamento manual | 40300 | M3 | 46.15 |  |  | 0.5 |  | 23.07
Concreto estrutural fck = 15,0 MPa, tudo incluído | 40358 | M3 | 547.26 |  |  | 1.82 |  | 996.01
Escavação manual em mat. 1ª cat. H= 0,00 a 1,50 m | 40258 | M3 | 56.6 |  |  | 4.49 |  | 254.13
Formas planas de madeira com 04 (quatro) reaproveitamentos, inclusive fornecimento e transporte das madeiras | 40313 | M2 | 71.56 |  |  | 10.05 |  | 719.17
[5 empty] | (G) Total: |  |  | 3274.46
(H) Itens de Transporte | Código | Unid. | Fórmula | X1 | X2 | Custo | Consumo | Custo Unit.
[5 empty] | (H) Total: |  |  | 0
[5 empty] | Custo Direto Total (E) + (F) + (G) + (H) |  |  | 3274.46
[5 empty] | BDI: 23,32 |  |  | 763.6
[5 empty] | Preço Unitário Total |  |  | 4038.06
COMPOSIÇÃO DE CUSTOS UNITÁRIOS
Tabela Referencial de Preços - DER-ES | [7 empty] | Data Base: novembro/2020
Serviço: 40736 Dissipador de energia aplicado a saída de bueiro/descida d'água de aterro (DEB-05) | [7 empty] | Unidade: Ud | 40736 | 5431.7 | A incluir | Dissipador de energia aplicado a saída de bueiro/descida d'água de aterro (DEB-05)
(A) Equipamento | Código | CT | Ut. Pr. | Ut. Imp | Vl. Hr. Prod | Vl. Hr. Imp. | Consumo | Custo Horário
[5 empty] | (A) Total: |  |  | 0
(B) Mão-de-Obra | Código | Eq. Sal. | Sal/Hora | Consumo |  |  | Custo Horário
[5 empty] | (B) Total: |  |  | 0
(C) Itens de Incidência | Código | % | M. O. | Equip. | Mat. | Custo
[5 empty] | (C) Total: |  |  | 0
[5 empty] | Custo Horário da Execução (A) + (B) + (C) |  |  | 0
[5 empty] | (D) Produção da Equipe |  |  | 1
[5 empty] | (E) Custo Unit da Execução [(A) + (B) + (C)] / (D) |  |  | 0
(F) Materiais | Código | Unid. | Custo Unit | Consumo |  |  | Custo Horário
[5 empty] | (F) Total: |  |  | 0
(G) Serviços | Código | Unid. | Custo Unit | Consumo |  |  | Custo Horário
Alvenaria de pedra de mão argamassada (argamassa cimento areia 1:4), inclusive transporte da pedra | 40343 | M3 | 337.39 |  |  | 5.23 |  | 1764.54
Apiloamento manual | 40300 | M3 | 46.15 |  |  | 0.6 |  | 27.69
Concreto estrutural fck = 15,0 MPa, tudo incluído | 40358 | M3 | 547.26 |  |  | 2.445 |  | 1338.05
Escavação manual em mat. 1ª cat. H= 0,00 a 1,50 m | 40258 | M3 | 56.6 |  |  | 6.04 |  | 341.86
Formas planas de madeira com 04 (quatro) reaproveitamentos, inclusive fornecimento e transporte das madeiras | 40313 | M2 | 71.56 |  |  | 13.03 |  | 932.42
[5 empty] | (G) Total: |  |  | 4404.56
(H) Itens de Transporte | Código | Unid. | Fórmula | X1 | X2 | Custo | Consumo | Custo Unit.
[5 empty] | (H) Total: |  |  | 0
[5 empty] | Custo Direto Total (E) + (F) + (G) + (H) |  |  | 4404.56
[5 empty] | BDI: 23,32 |  |  | 1027.14
[5 empty] | Preço Unitário Total |  |  | 5431.7
COMPOSIÇÃO DE CUSTOS UNITÁRIOS
Tabela Referencial de Preços - DER-ES | [7 empty] | Data Base: novembro/2020
Serviço: 40738 Dissipador de energia aplicado a saída de bueiro/descida d'água de aterro (DEB-07) | [7 empty] | Unidade: Ud | 40738 | 5529.08 | A incluir | Dissipador de energia aplicado a saída de bueiro/descida d'água de aterro (DEB-07)
(A) Equipamento | Código | CT | Ut. Pr. | Ut. Imp | Vl. Hr. Prod | Vl. Hr. Imp. | Consumo | Custo Horário
[5 empty] | (A) Total: |  |  | 0
(B) Mão-de-Obra | Código | Eq. Sal. | Sal/Hora | Consumo |  |  | Custo Horário
[5 empty] | (B) Total: |  |  | 0
(C) Itens de Incidência | Código | % | M. O. | Equip. | Mat. | Custo
[5 empty] | (C) Total: |  |  | 0
[5 empty] | Custo Horário da Execução (A) + (B) + (C) |  |  | 0
[5 empty] | (D) Produção da Equipe |  |  | 1
[5 empty] | (E) Custo Unit da Execução [(A) + (B) + (C)] / (D) |  |  | 0
(F) Materiais | Código | Unid. | Custo Unit | Consumo |  |  | Custo Horário
[5 empty] | (F) Total: |  |  | 0
(G) Serviços | Código | Unid. | Custo Unit | Consumo |  |  | Custo Horário
Alvenaria de pedra de mão argamassada (argamassa cimento areia 1:4), inclusive transporte da pedra | 40343 | M3 | 337.39 |  |  | 5.59 |  | 1886.01
Apiloamento manual | 40300 | M3 | 46.15 |  |  | 0.5 |  | 23.07
Concreto estrutural fck = 15,0 MPa, tudo incluído | 40358 | M3 | 547.26 |  |  | 2.509 |  | 1373.07
Escavação manual em mat. 1ª cat. H= 0,00 a 1,50 m | 40258 | M3 | 56.6 |  |  | 6.37 |  | 360.54
Formas planas de madeira com 04 (quatro) reaproveitamentos, inclusive fornecimento e transporte das madeiras | 40313 | M2 | 71.56 |  |  | 11.75 |  | 840.83
[5 empty] | (G) Total: |  |  | 4483.52
(H) Itens de Transporte | Código | Unid. | Fórmula | X1 | X2 | Custo | Consumo | Custo Unit.
[5 empty] | (H) Total: |  |  | 0
[5 empty] | Custo Direto Total (E) + (F) + (G) + (H) |  |  | 4483.52
[5 empty] | BDI: 23,32 |  |  | 1045.56
[5 empty] | Preço Unitário Total |  |  | 5529.08
COMPOSIÇÃO DE CUSTOS UNITÁRIOS
Tabela Referencial de Preços - DER-ES | [7 empty] | Data Base: novembro/2020
Serviço: 40741 Dissipador de energia aplicado a saída de bueiro/descida d'água de aterro (DEB-10) | [7 empty] | Unidade: Ud | 40741 | 7028.4 | A incluir | Dissipador de energia aplicado a saída de bueiro/descida d'água de aterro (DEB-10)
(A) Equipamento | Código | CT | Ut. Pr. | Ut. Imp | Vl. Hr. Prod | Vl. Hr. Imp. | Consumo | Custo Horário
[5 empty] | (A) Total: |  |  | 0
(B) Mão-de-Obra | Código | Eq. Sal. | Sal/Hora | Consumo |  |  | Custo Horário
[5 empty] | (B) Total: |  |  | 0
(C) Itens de Incidência | Código | % | M. O. | Equip. | Mat. | Custo
[5 empty] | (C) Total: |  |  | 0
[5 empty] | Custo Horário da Execução (A) + (B) + (C) |  |  | 0
[5 empty] | (D) Produção da Equipe |  |  | 1
[5 empty] | (E) Custo Unit da Execução [(A) + (B) + (C)] / (D) |  |  | 0
(F) Materiais | Código | Unid. | Custo Unit | Consumo |  |  | Custo Horário
[5 empty] | (F) Total: |  |  | 0
(G) Serviços | Código | Unid. | Custo Unit | Consumo |  |  | Custo Horário
Alvenaria de pedra de mão argamassada (argamassa cimento areia 1:4), inclusive transporte da pedra | 40343 | M3 | 337.39 |  |  | 7.38 |  | 2489.93
Apiloamento manual | 40300 | M3 | 46.15 |  |  | 0.6 |  | 27.69
Concreto estrutural fck = 15,0 MPa, tudo incluído | 40358 | M3 | 547.26 |  |  | 3.198 |  | 1750.13
Escavação manual em mat. 1ª cat. H= 0,00 a 1,50 m | 40258 | M3 | 56.6 |  |  | 8.25 |  | 466.95
Formas planas de madeira com 04 (quatro) reaproveitamentos, inclusive fornecimento e transporte das madeiras | 40313 | M2 | 71.56 |  |  | 13.48 |  | 964.62
[5 empty] | (G) Total: |  |  | 5699.32
(H) Itens de Transporte | Código | Unid. | Fórmula | X1 | X2 | Custo | Consumo | Custo Unit.
[5 empty] | (H) Total: |  |  | 0
[5 empty] | Custo Direto Total (E) + (F) + (G) + (H) |  |  | 5699.32
[5 empty] | BDI: 23,32 |  |  | 1329.08
[5 empty] | Preço Unitário Total |  |  | 7028.4
COMPOSIÇÃO DE CUSTOS UNITÁRIOS
Tabela Referencial de Preços - DER-ES | [7 empty] | Data Base: novembro/2020
Serviço: 40742 Dissipador de energia aplicado a saída de bueiro/descida d'água de aterro (DEB-12) | [7 empty] | Unidade: Ud | 40742 | 14448.73 | A incluir | Dissipador de energia aplicado a saída de bueiro/descida d'água de aterro (DEB-12)
(A) Equipamento | Código | CT | Ut. Pr. | Ut. Imp | Vl. Hr. Prod | Vl. Hr. Imp. | Consumo | Custo Horário
[5 empty] | (A) Total: |  |  | 0
(B) Mão-de-Obra | Código | Eq. Sal. | Sal/Hora | Consumo |  |  | Custo Horário
[5 empty] | (B) Total: |  |  | 0
(C) Itens de Incidência | Código | % | M. O. | Equip. | Mat. | Custo
[5 empty] | (C) Total: |  |  | 0
[5 empty] | Custo Horário da Execução (A) + (B) + (C) |  |  | 0
[5 empty] | (D) Produção da Equipe |  |  | 1
[5 empty] | (E) Custo Unit da Execução [(A) + (B) + (C)] / (D) |  |  | 0
(F) Materiais | Código | Unid. | Custo Unit | Consumo |  |  | Custo Horário
[5 empty] | (F) Total: |  |  | 0
(G) Serviços | Código | Unid. | Custo Unit | Consumo |  |  | Custo Horário
Alvenaria de pedra de mão argamassada (argamassa cimento areia 1:4), inclusive transporte da pedra | 40343 | M3 | 337.39 |  |  | 16.21 |  | 5469.09
Apiloamento manual | 40300 | M3 | 46.15 |  |  | 0.9 |  | 41.53
Concreto estrutural fck = 15,0 MPa, tudo incluído | 40358 | M3 | 547.26 |  |  | 6.615 |  | 3620.12
Escavação manual em mat. 1ª cat. H= 0,00 a 1,50 m | 40258 | M3 | 56.6 |  |  | 17.49 |  | 989.93
Formas planas de madeira com 04 (quatro) reaproveitamentos, inclusive fornecimento e transporte das madeiras | 40313 | M2 | 71.56 |  |  | 22.3 |  | 1595.78
[5 empty] | (G) Total: |  |  | 11716.45
(H) Itens de Transporte | Código | Unid. | Fórmula | X1 | X2 | Custo | Consumo | Custo Unit.
[5 empty] | (H) Total: |  |  | 0
[5 empty] | Custo Direto Total (E) + (F) + (G) + (H) |  |  | 11716.45
[5 empty] | BDI: 23,32 |  |  | 2732.28
[5 empty] | Preço Unitário Total |  |  | 14448.73
COMPOSIÇÃO DE CUSTOS UNITÁRIOS
Tabela Referencial de Preços - DER-ES | [7 empty] | Data Base: novembro/2020
Serviço: 40747 Remoção de bueiros existentes | [7 empty] | Unidade: M | 40747 | 141.71 | 0 | Remoção de bueiros existentes
(A) Equipamento | Código | CT | Ut. Pr. | Ut. Imp | Vl. Hr. Prod | Vl. Hr. Imp. | Consumo | Custo Horário
Retroescavadeira MF 86 TM (MASSEY FERGUSSON) ou equivalente | 30029 | M | 0.05 | 0.95 | 114.5 | 48.09 | 1 | 51.41
[5 empty] | (A) Total: |  |  | 51.41
(B) Mão-de-Obra | Código | Eq. Sal. | Sal/Hora | Consumo |  |  | Custo Horário
Encarregado de O.A.C. | 20060 | 2.26 | 28.31 |  |  | 0.2 |  | 5.66
Pedreiro de O.A.C. | 20109 | 1.24 | 15.53 |  |  | 0.5 |  | 7.76
Servente | 20002 | 1 | 12.52 |  |  | 4 |  | 50.08
[5 empty] | (B) Total: |  |  | 63.5
(C) Itens de Incidência | Código | % | M. O. | Equip. | Mat. | Custo
[5 empty] | (C) Total: |  |  | 0
[5 empty] | Custo Horário da Execução (A) + (B) + (C) |  |  | 114.91
[5 empty] | (D) Produção da Equipe |  |  | 1
[5 empty] | (E) Custo Unit da Execução [(A) + (B) + (C)] / (D) |  |  | 114.91
(F) Materiais | Código | Unid. | Custo Unit | Consumo |  |  | Custo Horário
[5 empty] | (F) Total: |  |  | 0
(G) Serviços | Código | Unid. | Custo Unit | Consumo |  |  | Custo Horário
[5 empty] | (G) Total: |  |  | 0
(H) Itens de Transporte | Código | Unid. | Fórmula | X1 | X2 | Custo | Consumo | Custo Unit.
[5 empty] | (H) Total: |  |  | 0
[5 empty] | Custo Direto Total (E) + (F) + (G) + (H) |  |  | 114.91
[5 empty] | BDI: 23,32 |  |  | 26.8
[5 empty] | Preço Unitário Total |  |  | 141.71
COMPOSIÇÃO DE CUSTOS UNITÁRIOS
Tabela Referencial de Preços - DER-ES | [7 empty] | Data Base: novembro/2020
Serviço: 40673 Entrada para descida d'água EDA-01 | [7 empty] | Unidade: Ud | 40673 | 85.98 | 0 | Entrada para descida d'água EDA-01
(A) Equipamento | Código | CT | Ut. Pr. | Ut. Imp | Vl. Hr. Prod | Vl. Hr. Imp. | Consumo | Custo Horário
[5 empty] | (A) Total: |  |  | 0
(B) Mão-de-Obra | Código | Eq. Sal. | Sal/Hora | Consumo |  |  | Custo Horário
0
[5 empty] | (B) Total: |  |  | 0
(C) Itens de Incidência | Código | % | M. O. | Equip. | Mat. | Custo
0
[5 empty] | (C) Total: |  |  | 0
[5 empty] | Custo Horário da Execução (A) + (B) + (C) |  |  | 0
[5 empty] | (D) Produção da Equipe |  |  | 1
[5 empty] | (E) Custo Unit da Execução [(A) + (B) + (C)] / (D) |  |  | 0
(F) Materiais | Código | Unid. | Custo Unit | Consumo |  |  | Custo Horário
0
[5 empty] | (F) Total: |  |  | 0
(G) Serviços | Código | Unid. | Custo Unit | Consumo |  |  | Custo Horário
Caiação de meio fios, sarjetas, etc | 40658 | M2 | 5.06 |  |  | 1.08 |  | 5.46
Concreto estrutural fck = 15,0 MPa, tudo incluído | 40358 | M3 | 547.26 |  |  | 0.11 |  | 60.19
Escavação manual em mat. 1ª cat. H= 0,00 a 1,50 m | 40258 | M3 | 56.6 |  |  | 0.072 |  | 4.07
[5 empty] | (G) Total: |  |  | 69.72
(H) Itens de Transporte | Código | Unid. | Fórmula | X1 | X2 | Custo | Consumo | Custo Unit.
0
[5 empty] | (H) Total: |  |  | 0
[5 empty] | Custo Direto Total (E) + (F) + (G) + (H) |  |  | 69.72
[5 empty] | BDI: 23,32 |  |  | 16.26
[5 empty] | Preço Unitário Total |  |  | 85.98
COMPOSIÇÃO DE CUSTOS UNITÁRIOS
Tabela Referencial de Preços - DER-ES | [7 empty] | Data Base: novembro/2020
Serviço: 40674 Entrada para descida d'água EDA-02 | [7 empty] | Unidade: Ud | 40674 | 91.98 | 0 | Entrada para descida d'água EDA-02
(A) Equipamento | Código | CT | Ut. Pr. | Ut. Imp | Vl. Hr. Prod | Vl. Hr. Imp. | Consumo | Custo Horário
[5 empty] | (A) Total: |  |  | 0
(B) Mão-de-Obra | Código | Eq. Sal. | Sal/Hora | Consumo |  |  | Custo Horário
0
[5 empty] | (B) Total: |  |  | 0
(C) Itens de Incidência | Código | % | M. O. | Equip. | Mat. | Custo
0
[5 empty] | (C) Total: |  |  | 0
[5 empty] | Custo Horário da Execução (A) + (B) + (C) |  |  | 0
[5 empty] | (D) Produção da Equipe |  |  | 1
[5 empty] | (E) Custo Unit da Execução [(A) + (B) + (C)] / (D) |  |  | 0
(F) Materiais | Código | Unid. | Custo Unit | Consumo |  |  | Custo Horário
0
[5 empty] | (F) Total: |  |  | 0
(G) Serviços | Código | Unid. | Custo Unit | Consumo |  |  | Custo Horário
Caiação de meio fios, sarjetas, etc | 40658 | M2 | 5.06 |  |  | 1.14 |  | 5.76
Concreto estrutural fck = 15,0 MPa, tudo incluído | 40358 | M3 | 547.26 |  |  | 0.114 |  | 62.38
Escavação manual em mat. 1ª cat. H= 0,00 a 1,50 m | 40258 | M3 | 56.6 |  |  | 0.114 |  | 6.45
[5 empty] | (G) Total: |  |  | 74.59
(H) Itens de Transporte | Código | Unid. | Fórmula | X1 | X2 | Custo | Consumo | Custo Unit.
0
[5 empty] | (H) Total: |  |  | 0
[5 empty] | Custo Direto Total (E) + (F) + (G) + (H) |  |  | 74.59
[5 empty] | BDI: 23,32 |  |  | 17.39
[5 empty] | Preço Unitário Total |  |  | 91.98
COMPOSIÇÃO DE CUSTOS UNITÁRIOS
Tabela Referencial de Preços - DER-ES | [7 empty] | Data Base: novembro/2020
Serviço: 40659 Meio fio sarjeta de concreto tipo DP-1 (0,035 m³/m) inclusive caiação | [7 empty] | Unidade: M | 40659 | 57.06 | 0 | Meio fio sarjeta de concreto tipo DP-1 (0,035 m³/m) inclusive caiação
(A) Equipamento | Código | CT | Ut. Pr. | Ut. Imp | Vl. Hr. Prod | Vl. Hr. Imp. | Consumo | Custo Horário
[5 empty] | (A) Total: |  |  | 0
(B) Mão-de-Obra | Código | Eq. Sal. | Sal/Hora | Consumo |  |  | Custo Horário
Encarregado de O.A.C. | 20060 | 2.26 | 28.31 |  |  | 0.1 |  | 2.83
[5 empty] | (B) Total: |  |  | 2.83
(C) Itens de Incidência | Código | % | M. O. | Equip. | Mat. | Custo
0
[5 empty] | (C) Total: |  |  | 0
[5 empty] | Custo Horário da Execução (A) + (B) + (C) |  |  | 2.83
[5 empty] | (D) Produção da Equipe |  |  | 1
2.83
(F) Materiais | Código | Unid. | Custo Unit | Consumo |  |  | Custo Horário
0
[5 empty] | (F) Total: |  |  | 0
(G) Serviços | Código | Unid. | Custo Unit | Consumo |  |  | Custo Horário
Caiação de meio fios, sarjetas, etc | 40658 | M2 | 5.06 |  |  | 0.52 |  | 2.63
Concreto estrutural fck = 15,0 MPa, tudo incluído | 40358 | M3 | 547.26 |  |  | 0.035 |  | 19.15
Escavação manual em mat. 1ª cat. H= 0,00 a 1,50 m | 40258 | M3 | 56.6 |  |  | 0.03 |  | 1.69
Forma especial de madeira para meio fio, inclusive fornecimento e transporte das madeiras | 40316 | M2 | 64.45 |  |  | 0.31 |  | 19.97
[5 empty] | (G) Total: |  |  | 43.44
(H) Itens de Transporte | Código | Unid. | Fórmula | X1 | X2 | Custo | Consumo | Custo Unit.
0
[5 empty] | (H) Total: |  |  | 0
[5 empty] | Custo Direto Total (E) + (F) + (G) + (H) |  |  | 46.27
[5 empty] | BDI: 23,32 |  |  | 10.79
[5 empty] | Preço Unitário Total |  |  | 57.06
COMPOSIÇÃO DE CUSTOS UNITÁRIOS
Tabela Referencial de Preços - DER-ES | [7 empty] | Data Base: novembro/2020
Serviço: 40662 Meio fio de concreto MFC 05, inclusive caiação | [7 empty] | Unidade: M | 40662 | 65.78 | 0 | Meio fio de concreto MFC 05, inclusive caiação
(A) Equipamento | Código | CT | Ut. Pr. | Ut. Imp | Vl. Hr. Prod | Vl. Hr. Imp. | Consumo | Custo Horário
[5 empty] | (A) Total: |  |  | 0
(B) Mão-de-Obra | Código | Eq. Sal. | Sal/Hora | Consumo |  |  | Custo Horário
Encarregado de O.A.C. | 20060 | 2.26 | 28.31 |  |  | 0.1 |  | 2.83
[5 empty] | (B) Total: |  |  | 2.83
(C) Itens de Incidência | Código | % | M. O. | Equip. | Mat. | Custo
0
[5 empty] | (C) Total: |  |  | 0
[5 empty] | Custo Horário da Execução (A) + (B) + (C) |  |  | 2.83
[5 empty] | (D) Produção da Equipe |  |  | 1
[5 empty] | (E) Custo Unit da Execução [(A) + (B) + (C)] / (D) |  |  | 2.83
(F) Materiais | Código | Unid. | Custo Unit | Consumo |  |  | Custo Horário
0
[5 empty] | (F) Total: |  |  | 0
(G) Serviços | Código | Unid. | Custo Unit | Consumo |  |  | Custo Horário
Caiação de meio fios, sarjetas, etc | 40658 | M2 | 5.06 |  |  | 0.25 |  | 1.26
Concreto estrutural fck = 15,0 MPa, tudo incluído | 40358 | M3 | 547.26 |  |  | 0.034 |  | 18.6
Escavação manual em mat. 1ª cat. H= 0,00 a 1,50 m | 40258 | M3 | 56.6 |  |  | 0.018 |  | 1.01
Forma especial de madeira para meio fio, inclusive fornecimento e transporte das madeiras | 40316 | M2 | 64.45 |  |  | 0.46 |  | 29.64
[5 empty] | (G) Total: |  |  | 50.51
(H) Itens de Transporte | Código | Unid. | Fórmula | X1 | X2 | Custo | Consumo | Custo Unit.
0
[5 empty] | (H) Total: |  |  | 0
[5 empty] | Custo Direto Total (E) + (F) + (G) + (H) |  |  | 53.34
[5 empty] | BDI: 23,32 |  |  | 12.44
[5 empty] | Preço Unitário Total |  |  | 65.78
COMPOSIÇÃO DE CUSTOS UNITÁRIOS
Tabela Referencial de Preços - DER-ES | [7 empty] | Data Base: novembro/2020
Serviço: 40666 Sarjeta de concreto DP-1 (0,081 m³/m) calha triangular, inclusive caiação | [7 empty] | Unidade: M | 40666 | 97.89 | 0 | Sarjeta de concreto DP-1 (0,081 m³/m) calha triangular, inclusive caiação
(A) Equipamento | Código | CT | Ut. Pr. | Ut. Imp | Vl. Hr. Prod | Vl. Hr. Imp. | Consumo | Custo Horário
[5 empty] | (A) Total: |  |  | 0
(B) Mão-de-Obra | Código | Eq. Sal. | Sal/Hora | Consumo |  |  | Custo Horário
Pedreiro de O.A.C. | 20109 | 1.24 | 15.53 |  |  | 0.2 |  | 3.1
Servente | 20002 | 1 | 12.52 |  |  | 1 |  | 12.52
[5 empty] | (B) Total: |  |  | 15.62
(C) Itens de Incidência | Código | % | M. O. | Equip. | Mat. | Custo
Ferramentas manuais | 2000 | 5 | X |  |  |  |  | 0.78
[5 empty] | (C) Total: |  |  | 0.78
[5 empty] | Custo Horário da Execução (A) + (B) + (C) |  |  | 16.4
[5 empty] | (D) Produção da Equipe |  |  | 1
[5 empty] | (E) Custo Unit da Execução [(A) + (B) + (C)] / (D) |  |  | 16.4
(F) Materiais | Código | Unid. | Custo Unit | Consumo |  |  | Custo Horário
Sarrafo 10 X 2,5 cm | 10067 | M3 | 1354.54 |  |  | 0.0031 |  | 4.19
[5 empty] | (F) Total: |  |  | 4.19
(G) Serviços | Código | Unid. | Custo Unit | Consumo |  |  | Custo Horário
Caiação de meio fios, sarjetas, etc | 40658 | M2 | 5.06 |  |  | 1.05 |  | 5.31
Concreto estrutural fck = 15,0 MPa, tudo incluído | 40358 | M3 | 547.26 |  |  | 0.081 |  | 44.32
Escavação manual em mat. 1ª cat. H= 0,00 a 1,50 m | 40258 | M3 | 56.6 |  |  | 0.162 |  | 9.16
[5 empty] | (G) Total: |  |  | 58.79
(H) Itens de Transporte | Código | Unid. | Fórmula | X1 | X2 | Custo | Consumo | Custo Unit.
0
[5 empty] | (H) Total: |  |  | 0
[5 empty] | Custo Direto Total (E) + (F) + (G) + (H) |  |  | 79.38
[5 empty] | BDI: 23,32 |  |  | 18.51
[5 empty] | Preço Unitário Total |  |  | 97.89
COMPOSIÇÃO DE CUSTOS UNITÁRIOS
Tabela Referencial de Preços - DER-ES | [7 empty] | Data Base: novembro/2020
Serviço: 40689 Saída d'água concreto p/ corte c/ caiação (SDC-01) | [7 empty] | Unidade: Ud | 40689 | 863.89 | 0 | Saída d'água concreto p/ corte c/ caiação (SDC-01)
(A) Equipamento | Código | CT | Ut. Pr. | Ut. Imp | Vl. Hr. Prod | Vl. Hr. Imp. | Consumo | Custo Horário
[5 empty] | (A) Total: |  |  | 0
(B) Mão-de-Obra | Código | Eq. Sal. | Sal/Hora | Consumo |  |  | Custo Horário
[5 empty] | (B) Total: |  |  | 0
(C) Itens de Incidência | Código | % | M. O. | Equip. | Mat. | Custo
0
[5 empty] | (C) Total: |  |  | 0
[5 empty] | Custo Horário da Execução (A) + (B) + (C) |  |  | 0
[5 empty] | (D) Produção da Equipe |  |  | 1
[5 empty] | (E) Custo Unit da Execução [(A) + (B) + (C)] / (D) |  |  | 0
(F) Materiais | Código | Unid. | Custo Unit | Consumo |  |  | Custo Horário
0
[5 empty] | (F) Total: |  |  | 0
(G) Serviços | Código | Unid. | Custo Unit | Consumo |  |  | Custo Horário
Caiação de meio fios, sarjetas, etc | 40658 | M2 | 5.06 |  |  | 2.94 |  | 14.87
Concreto estrutural fck = 15,0 MPa, tudo incluído | 40358 | M3 | 547.26 |  |  | 0.464 |  | 253.92
Escavação manual em mat. 1ª cat. H= 0,00 a 1,50 m | 40258 | M3 | 56.6 |  |  | 1.05 |  | 59.43
Formas planas de madeira com 02 (dois) reaproveitamentos, inclusive fornecimento e transporte das madeiras | 40312 | M2 | 84.31 |  |  | 4.416 |  | 372.31
[5 empty] | (G) Total: |  |  | 700.53
(H) Itens de Transporte | Código | Unid. | Fórmula | X1 | X2 | Custo | Consumo | Custo Unit.
[5 empty] | (H) Total: |  |  | 0
[5 empty] | Custo Direto Total (E) + (F) + (G) + (H) |  |  | 700.53
[5 empty] | BDI: 23,32 |  |  | 163.36
[5 empty] | Preço Unitário Total |  |  | 863.89
COMPOSIÇÃO DE CUSTOS UNITÁRIOS
Tabela Referencial de Preços - DER-ES | [7 empty] | Data Base: novembro/2020
Serviço: 40731 Dissipador de energia aplicado a saída de sarjeta/valeta (DES-03) | [7 empty] | Unidade: Ud | 40731 | 498.79 | A incluir | Dissipador de energia aplicado a saída de sarjeta/valeta (DES-03)
(A) Equipamento | Código | CT | Ut. Pr. | Ut. Imp | Vl. Hr. Prod | Vl. Hr. Imp. | Consumo | Custo Horário
[5 empty] | (A) Total: |  |  | 0
(B) Mão-de-Obra | Código | Eq. Sal. | Sal/Hora | Consumo |  |  | Custo Horário
[5 empty] | (B) Total: |  |  | 0
(C) Itens de Incidência | Código | % | M. O. | Equip. | Mat. | Custo
[5 empty] | (C) Total: |  |  | 0
[5 empty] | Custo Horário da Execução (A) + (B) + (C) |  |  | 0
[5 empty] | (D) Produção da Equipe |  |  | 1
[5 empty] | (E) Custo Unit da Execução [(A) + (B) + (C)] / (D) |  |  | 0
(F) Materiais | Código | Unid. | Custo Unit | Consumo |  |  | Custo Horário
[5 empty] | (F) Total: |  |  | 0
(G) Serviços | Código | Unid. | Custo Unit | Consumo |  |  | Custo Horário
Alvenaria de pedra de mão argamassada (argamassa cimento areia 1:4), inclusive transporte da pedra | 40343 | M3 | 337.39 |  |  | 1.12 |  | 377.87
Escavação manual em mat. 1ª cat. H= 0,00 a 1,50 m | 40258 | M3 | 56.6 |  |  | 0.47 |  | 26.6
[5 empty] | (G) Total: |  |  | 404.47
(H) Itens de Transporte | Código | Unid. | Fórmula | X1 | X2 | Custo | Consumo | Custo Unit.
[5 empty] | (H) Total: |  |  | 0
[5 empty] | Custo Direto Total (E) + (F) + (G) + (H) |  |  | 404.47
[5 empty] | BDI: 23,32 |  |  | 94.32
[5 empty] | Preço Unitário Total |  |  | 498.79
COMPOSIÇÃO DE CUSTOS UNITÁRIOS
Tabela Referencial de Preços - DER-ES | [7 empty] | Data Base: novembro/2020
Serviço: 40699 Valeta de proteção de corte revestida em concreto VPC-03 | [7 empty] | Unidade: M | 40699 | 242.71 | A incluir | Valeta de proteção de corte revestida em concreto VPC-03
(A) Equipamento | Código | CT | Ut. Pr. | Ut. Imp | Vl. Hr. Prod | Vl. Hr. Imp. | Consumo | Custo Horário
[5 empty] | (A) Total: |  |  | 0
(B) Mão-de-Obra | Código | Eq. Sal. | Sal/Hora | Consumo |  |  | Custo Horário
[5 empty] | (B) Total: |  |  | 0
(C) Itens de Incidência | Código | % | M. O. | Equip. | Mat. | Custo
0
[5 empty] | (C) Total: |  |  | 0
[5 empty] | Custo Horário da Execução (A) + (B) + (C) |  |  | 0
[5 empty] | (D) Produção da Equipe |  |  | 1
[5 empty] | (E) Custo Unit da Execução [(A) + (B) + (C)] / (D) |  |  | 0
(F) Materiais | Código | Unid. | Custo Unit | Consumo |  |  | Custo Horário
0
[5 empty] | (F) Total: |  |  | 0
(G) Serviços | Código | Unid. | Custo Unit | Consumo |  |  | Custo Horário
Concreto estrutural fck = 15,0 MPa, tudo incluído | 40358 | M3 | 547.26 |  |  | 0.151 |  | 82.63
Escavação manual em mat. 1ª cat. H= 0,00 a 1,50 m | 40258 | M3 | 56.6 |  |  | 0.714 |  | 40.41
Formas planas de madeira com 04 (quatro) reaproveitamentos, inclusive fornecimento e transporte das madeiras | 40313 | M2 | 71.56 |  |  | 1.031 |  | 73.77
[5 empty] | (G) Total: |  |  | 196.81
(H) Itens de Transporte | Código | Unid. | Fórmula | X1 | X2 | Custo | Consumo | Custo Unit.
[5 empty] | (H) Total: |  |  | 0
[5 empty] | Custo Direto Total (E) + (F) + (G) + (H) |  |  | 196.81
[5 empty] | BDI: 23,32 |  |  | 45.9
[5 empty] | Preço Unitário Total |  |  | 242.71
COMPOSIÇÃO DE CUSTOS UNITÁRIOS
Tabela Referencial de Preços - DER-ES | [7 empty] | Data Base: novembro/2020
Serviço: 40696 Valeta de proteção de aterro VPA 02 (revestida em concreto) | [7 empty] | Unidade: M | 40696 | 206.02 | A incluir | Valeta de proteção de aterro VPA 02 (revestida em concreto)
(A) Equipamento | Código | CT | Ut. Pr. | Ut. Imp | Vl. Hr. Prod | Vl. Hr. Imp. | Consumo | Custo Horário
[5 empty] | (A) Total: |  |  | 0
(B) Mão-de-Obra | Código | Eq. Sal. | Sal/Hora | Consumo |  |  | Custo Horário
[5 empty] | (B) Total: |  |  | 0
(C) Itens de Incidência | Código | % | M. O. | Equip. | Mat. | Custo
0
[5 empty] | (C) Total: |  |  | 0
[5 empty] | Custo Horário da Execução (A) + (B) + (C) |  |  | 0
[5 empty] | (D) Produção da Equipe |  |  | 1
[5 empty] | (E) Custo Unit da Execução [(A) + (B) + (C)] / (D) |  |  | 0
(F) Materiais | Código | Unid. | Custo Unit | Consumo |  |  | Custo Horário
Ripão de 2,5 X 7.0 cm | 10069 | m3 | 2037.44 |  |  | 0.0024 |  | 4.88
[5 empty] | (F) Total: |  |  | 4.88
(G) Serviços | Código | Unid. | Custo Unit | Consumo |  |  | Custo Horário
Concreto estrutural fck = 15,0 MPa, tudo incluído | 40358 | M3 | 547.26 |  |  | 0.189 |  | 103.43
Escavação manual em mat. 1ª cat. H= 0,00 a 1,50 m | 40258 | M3 | 56.6 |  |  | 1.038 |  | 58.75
[5 empty] | (G) Total: |  |  | 162.18
(H) Itens de Transporte | Código | Unid. | Fórmula | X1 | X2 | Custo | Consumo | Custo Unit.
[5 empty] | (H) Total: |  |  | 0
[5 empty] | Custo Direto Total (E) + (F) + (G) + (H) |  |  | 167.06
[5 empty] | BDI: 23,32 |  |  | 38.96
[5 empty] | Preço Unitário Total |  |  | 206.02
COMPOSIÇÃO DE CUSTOS UNITÁRIOS
Tabela Referencial de Preços - DER-ES | [7 empty] | Data Base: novembro/2020
Serviço: 40676 Descida d'água concreto simples (calha) c/ caiação (DSA-01) canal | [7 empty] | Unidade: M | 40676 | 347.65 | 0 | Descida d'água concreto simples (calha) c/ caiação (DSA-01) canal
(A) Equipamento | Código | CT | Ut. Pr. | Ut. Imp | Vl. Hr. Prod | Vl. Hr. Imp. | Consumo | Custo Horário
[5 empty] | (A) Total: |  |  | 0
(B) Mão-de-Obra | Código | Eq. Sal. | Sal/Hora | Consumo |  |  | Custo Horário
[5 empty] | (B) Total: |  |  | 0
(C) Itens de Incidência | Código | % | M. O. | Equip. | Mat. | Custo
0
[5 empty] | (C) Total: |  |  | 0
[5 empty] | Custo Horário da Execução (A) + (B) + (C) |  |  | 0
[5 empty] | (D) Produção da Equipe |  |  | 1
[5 empty] | (E) Custo Unit da Execução [(A) + (B) + (C)] / (D) |  |  | 0
(F) Materiais | Código | Unid. | Custo Unit | Consumo |  |  | Custo Horário
[5 empty] | (F) Total: |  |  | 0
(G) Serviços | Código | Unid. | Custo Unit | Consumo |  |  | Custo Horário
Caiação de meio fios, sarjetas, etc | 40658 | M2 | 5.06 |  |  | 1.5 |  | 7.59
Concreto estrutural fck = 15,0 MPa, tudo incluído | 40358 | M3 | 547.26 |  |  | 0.225 |  | 123.13
Escavação manual em mat. 1ª cat. H= 0,00 a 1,50 m | 40258 | M3 | 56.6 |  |  | 0.437 |  | 24.73
Formas planas de madeira com 02 (dois) reaproveitamentos, inclusive fornecimento e transporte das madeiras | 40312 | M2 | 84.31 |  |  | 1.5 |  | 126.46
[5 empty] | (G) Total: |  |  | 281.91
(H) Itens de Transporte | Código | Unid. | Fórmula | X1 | X2 | Custo | Consumo | Custo Unit.
[5 empty] | (H) Total: |  |  | 0
[5 empty] | Custo Direto Total (E) + (F) + (G) + (H) |  |  | 281.91
[5 empty] | BDI: 23,32 |  |  | 65.74
[5 empty] | Preço Unitário Total |  |  | 347.65
COMPOSIÇÃO DE CUSTOS UNITÁRIOS
Tabela Referencial de Preços - DER-ES | [7 empty] | Data Base: novembro/2020
Serviço: 40677 Descida d'água concreto simples (calha) c/ caiação (DSA-01) dispersor | [7 empty] | Unidade: Ud | 40677 | 745.83 | 0 | Descida d'água concreto simples (calha) c/ caiação (DSA-01) dispersor
(A) Equipamento | Código | CT | Ut. Pr. | Ut. Imp | Vl. Hr. Prod | Vl. Hr. Imp. | Consumo | Custo Horário
[5 empty] | (A) Total: |  |  | 0
(B) Mão-de-Obra | Código | Eq. Sal. | Sal/Hora | Consumo |  |  | Custo Horário
[5 empty] | (B) Total: |  |  | 0
(C) Itens de Incidência | Código | % | M. O. | Equip. | Mat. | Custo
0
[5 empty] | (C) Total: |  |  | 0
[5 empty] | Custo Horário da Execução (A) + (B) + (C) |  |  | 0
[5 empty] | (D) Produção da Equipe |  |  | 1
[5 empty] | (E) Custo Unit da Execução [(A) + (B) + (C)] / (D) |  |  | 0
(F) Materiais | Código | Unid. | Custo Unit | Consumo |  |  | Custo Horário
[5 empty] | (F) Total: |  |  | 0
(G) Serviços | Código | Unid. | Custo Unit | Consumo |  |  | Custo Horário
Caiação de meio fios, sarjetas, etc | 40658 | M2 | 5.06 |  |  | 3.87 |  | 19.58
Concreto estrutural fck = 15,0 MPa, tudo incluído | 40358 | M3 | 547.26 |  |  | 0.66 |  | 361.19
Escavação manual em mat. 1ª cat. H= 0,00 a 1,50 m | 40258 | M3 | 56.6 |  |  | 0.83 |  | 46.97
Formas planas de madeira com 02 (dois) reaproveitamentos, inclusive fornecimento e transporte das madeiras | 40312 | M2 | 84.31 |  |  | 2.1 |  | 177.05
[5 empty] | (G) Total: |  |  | 604.79
(H) Itens de Transporte | Código | Unid. | Fórmula | X1 | X2 | Custo | Consumo | Custo Unit.
[5 empty] | (H) Total: |  |  | 0
[5 empty] | Custo Direto Total (E) + (F) + (G) + (H) |  |  | 604.79
[5 empty] | BDI: 23,32 |  |  | 141.04
[5 empty] | Preço Unitário Total |  |  | 745.83
COMPOSIÇÃO DE CUSTOS UNITÁRIOS
Tabela Referencial de Preços - DER-ES | [7 empty] | Data Base: novembro/2020
Serviço: 40681 Descida d'água concreto simples (degraus) c/ caiação (DSA-03) apoio | [7 empty] | Unidade: Ud | 40681 | 838.72 | 0 | Descida d'água concreto simples (degraus) c/ caiação (DSA-03) apoio
(A) Equipamento | Código | CT | Ut. Pr. | Ut. Imp | Vl. Hr. Prod | Vl. Hr. Imp. | Consumo | Custo Horário
[5 empty] | (A) Total: |  |  | 0
(B) Mão-de-Obra | Código | Eq. Sal. | Sal/Hora | Consumo |  |  | Custo Horário
[5 empty] | (B) Total: |  |  | 0
(C) Itens de Incidência | Código | % | M. O. | Equip. | Mat. | Custo
[5 empty] | (C) Total: |  |  | 0
[5 empty] | Custo Horário da Execução (A) + (B) + (C) |  |  | 0
[5 empty] | (D) Produção da Equipe |  |  | 1
[5 empty] | (E) Custo Unit da Execução [(A) + (B) + (C)] / (D) |  |  | 0
(F) Materiais | Código | Unid. | Custo Unit | Consumo |  |  | Custo Horário
[5 empty] | (F) Total: |  |  | 0
(G) Serviços | Código | Unid. | Custo Unit | Consumo |  |  | Custo Horário
Caiação de meio fios, sarjetas, etc | 40658 | M2 | 5.06 |  |  | 3.5 |  | 17.71
Concreto estrutural fck = 15,0 MPa, tudo incluído | 40358 | M3 | 547.26 |  |  | 0.96 |  | 525.36
Escavação manual em mat. 1ª cat. H= 0,00 a 1,50 m | 40258 | M3 | 56.6 |  |  | 0.783 |  | 44.31
Formas planas de madeira com 02 (dois) reaproveitamentos, inclusive fornecimento e transporte das madeiras | 40312 | M2 | 84.31 |  |  | 1.1 |  | 92.74
[5 empty] | (G) Total: |  |  | 680.12
(H) Itens de Transporte | Código | Unid. | Fórmula | X1 | X2 | Custo | Consumo | Custo Unit.
[5 empty] | (H) Total: |  |  | 0
[5 empty] | Custo Direto Total (E) + (F) + (G) + (H) |  |  | 680.12
[5 empty] | BDI: 23,32 |  |  | 158.6
[5 empty] | Preço Unitário Total |  |  | 838.72
COMPOSIÇÃO DE CUSTOS UNITÁRIOS
Tabela Referencial de Preços - DER-ES | [7 empty] | Data Base: novembro/2020
Serviço: 40680 Descida d'água concreto simples (degraus) c/ caiação (DSA-03) degrau | [7 empty] | Unidade: M | 40680 | 421.13 | 0 | Descida d'água concreto simples (degraus) c/ caiação (DSA-03) degrau
(A) Equipamento | Código | CT | Ut. Pr. | Ut. Imp | Vl. Hr. Prod | Vl. Hr. Imp. | Consumo | Custo Horário
[5 empty] | (A) Total: |  |  | 0
(B) Mão-de-Obra | Código | Eq. Sal. | Sal/Hora | Consumo |  |  | Custo Horário
[5 empty] | (B) Total: |  |  | 0
(C) Itens de Incidência | Código | % | M. O. | Equip. | Mat. | Custo
[5 empty] | (C) Total: |  |  | 0
[5 empty] | Custo Horário da Execução (A) + (B) + (C) |  |  | 0
[5 empty] | (D) Produção da Equipe |  |  | 1
[5 empty] | (E) Custo Unit da Execução [(A) + (B) + (C)] / (D) |  |  | 0
(F) Materiais | Código | Unid. | Custo Unit | Consumo |  |  | Custo Horário
[5 empty] | (F) Total: |  |  | 0
(G) Serviços | Código | Unid. | Custo Unit | Consumo |  |  | Custo Horário
Caiação de meio fios, sarjetas, etc | 40658 | M2 | 5.06 |  |  | 2.44 |  | 12.34
Concreto estrutural fck = 15,0 MPa, tudo incluído | 40358 | M3 | 547.26 |  |  | 0.33 |  | 180.59
Escavação manual em mat. 1ª cat. H= 0,00 a 1,50 m | 40258 | M3 | 56.6 |  |  | 1.18 |  | 66.78
Formas planas de madeira com 02 (dois) reaproveitamentos, inclusive fornecimento e transporte das madeiras | 40312 | M2 | 84.31 |  |  | 0.97 |  | 81.78
[5 empty] | (G) Total: |  |  | 341.49
(H) Itens de Transporte | Código | Unid. | Fórmula | X1 | X2 | Custo | Consumo | Custo Unit.
[5 empty] | (H) Total: |  |  | 0
[5 empty] | Custo Direto Total (E) + (F) + (G) + (H) |  |  | 341.49
[5 empty] | BDI: 23,32 |  |  | 79.64
[5 empty] | Preço Unitário Total |  |  | 421.13
COMPOSIÇÃO DE CUSTOS UNITÁRIOS
Tabela Referencial de Preços - DER-ES | [7 empty] | Data Base: novembro/2020
Serviço: 40682 Descida d'água concreto simples (degraus) c/ caiação (DSA-03) dispersor | [7 empty] | Unidade: Ud | 40682 | 741.36 | 0 | Descida d'água concreto simples (degraus) c/ caiação (DSA-03) dispersor
(A) Equipamento | Código | CT | Ut. Pr. | Ut. Imp | Vl. Hr. Prod | Vl. Hr. Imp. | Consumo | Custo Horário
[5 empty] | (A) Total: |  |  | 0
(B) Mão-de-Obra | Código | Eq. Sal. | Sal/Hora | Consumo |  |  | Custo Horário
[5 empty] | (B) Total: |  |  | 0
(C) Itens de Incidência | Código | % | M. O. | Equip. | Mat. | Custo
[5 empty] | (C) Total: |  |  | 0
[5 empty] | Custo Horário da Execução (A) + (B) + (C) |  |  | 0
[5 empty] | (D) Produção da Equipe |  |  | 1
[5 empty] | (E) Custo Unit da Execução [(A) + (B) + (C)] / (D) |  |  | 0
(F) Materiais | Código | Unid. | Custo Unit | Consumo |  |  | Custo Horário
[5 empty] | (F) Total: |  |  | 0
(G) Serviços | Código | Unid. | Custo Unit | Consumo |  |  | Custo Horário
Caiação de meio fios, sarjetas, etc | 40658 | M2 | 5.06 |  |  | 4.5 |  | 22.77
Concreto estrutural fck = 15,0 MPa, tudo incluído | 40358 | M3 | 547.26 |  |  | 0.66 |  | 361.19
Escavação manual em mat. 1ª cat. H= 0,00 a 1,50 m | 40258 | M3 | 56.6 |  |  | 1.231 |  | 69.67
Formas planas de madeira com 02 (dois) reaproveitamentos, inclusive fornecimento e transporte das madeiras | 40312 | M2 | 84.31 |  |  | 1.75 |  | 147.54
[5 empty] | (G) Total: |  |  | 601.17
(H) Itens de Transporte | Código | Unid. | Fórmula | X1 | X2 | Custo | Consumo | Custo Unit.
[5 empty] | (H) Total: |  |  | 0
[5 empty] | Custo Direto Total (E) + (F) + (G) + (H) |  |  | 601.17
[5 empty] | BDI: 23,32 |  |  | 140.19
[5 empty] | Preço Unitário Total |  |  | 741.36
COMPOSIÇÃO DE CUSTOS UNITÁRIOS
Tabela Referencial de Preços - DER-ES | [7 empty] | Data Base: novembro/2020
Serviço: 40646 Dreno profundo D = 0,20 m com enchimento de areia, escavação em material 1ª categoria ( DPS-01), inclusive transporte da areia e do tubo | [7 empty] | Unidade: M | 40646 | 156.58 | A incluir | Dreno profundo D = 0,20 m com enchimento de areia, escavação em material 1ª categoria ( DPS-01), inclusive transporte da areia e do tubo
(A) Equipamento | Código | CT | Ut. Pr. | Ut. Imp | Vl. Hr. Prod | Vl. Hr. Imp. | Consumo | Custo Horário
(A) Total:
(B) Mão-de-Obra | Código | Eq. Sal. | Sal/Hora | Consumo |  |  | Custo Horário
Encarregado de O.A.C. | 20060 | 2.26 | 28.31 |  |  | 0.3 |  | 8.49
Pedreiro de O.A.C. | 20109 | 1.24 | 15.53 |  |  | 0.45 |  | 6.98
Servente | 20002 | 1 | 12.52 |  |  | 1.2 |  | 15.02
[5 empty] | (B) Total: |  |  | 30.49
(C) Itens de Incidência | Código | % | M. O. | Equip. | Mat. | Custo
Ferramentas manuais | 2000 | 5 | X |  |  |  |  | 1.52
[5 empty] | (C) Total: |  |  | 1.52
[5 empty] | Custo Horário da Execução (A) + (B) + (C) |  |  | 32.01
[5 empty] | (D) Produção da Equipe |  |  | 1
[5 empty] | (E) Custo Unit da Execução [(A) + (B) + (C)] / (D) |  |  | 32.01
(F) Materiais | Código | Unid. | Custo Unit | Consumo |  |  | Custo Horário
Areia grossa jazida com carregamento mecânico | 10109 | m3 | 60 |  |  | 0.59 |  | 35.4
Tubo de concreto poroso D=0,20 m | 10249 | M | 21.72 |  |  | 1 |  | 21.72
[5 empty] | (F) Total: |  |  | 57.12
(G) Serviços | Código | Unid. | Custo Unit | Consumo |  |  | Custo Horário
Escavação mecânica em material de 1ª cat. H= 0,00 a 1,50 m | 40282 | M3 | 11.56 |  |  | 0.75 |  | 8.67
Reaterro de cavas c/ compactação mecânica (compactador manual) | 40303 | M3 | 37.48 |  |  | 0.1 |  | 3.74
[5 empty] | (G) Total: |  |  | 12.41
(H) Itens de Transporte | Código | Unid. | Fórmula | X1 | X2 | Custo | Consumo | Custo Unit.
Transp. de Areia grossa jazida c/ carreg.mecânico | 1026 | t | 0,719XP + 0,749XR + 2,997 | 29.1 | 5.5 | 28.03 | 0.885 | 24.8 | Areia
Transp. de Tubo poroso D=0,20 m (preço médio) | 1083 | t | 0,716XP + 0,745XR | 27 | 2.34 | 21.07 | 0.03 | 0.63 | Pré-moldados de concreto
[5 empty] | (H) Total: |  |  | 25.43
[5 empty] | Custo Direto Total (E) + (F) + (G) + (H) |  |  | 126.97
[5 empty] | BDI: 23,32 |  |  | 29.61
[5 empty] | Preço Unitário Total |  |  | 156.58
COMPOSIÇÃO DE CUSTOS UNITÁRIOS
Tabela Referencial de Preços - DER-ES | [7 empty] | Data Base: novembro/2020
Serviço: 40656 Boca de saída de dreno profundo BSD-01 | [7 empty] | Unidade: Ud | 40656 | 288.26 | A incluir | Boca de saída de dreno profundo BSD-01
(A) Equipamento | Código | CT | Ut. Pr. | Ut. Imp | Vl. Hr. Prod | Vl. Hr. Imp. | Consumo | Custo Horário
[5 empty] | (A) Total: |  |  | 0
(B) Mão-de-Obra | Código | Eq. Sal. | Sal/Hora | Consumo |  |  | Custo Horário
[5 empty] | (B) Total: |  |  | 0
(C) Itens de Incidência | Código | % | M. O. | Equip. | Mat. | Custo
[5 empty] | (C) Total: |  |  | 0
[5 empty] | Custo Horário da Execução (A) + (B) + (C) |  |  | 0
[5 empty] | (D) Produção da Equipe |  |  | 1
[5 empty] | (E) Custo Unit da Execução [(A) + (B) + (C)] / (D) |  |  | 0
(F) Materiais | Código | Unid. | Custo Unit | Consumo |  |  | Custo Horário
[5 empty] | (F) Total: |  |  | 0
(G) Serviços | Código | Unid. | Custo Unit | Consumo |  |  | Custo Horário
Concreto estrutural fck = 15,0 MPa, tudo incluído | 40358 | M3 | 547.26 |  |  | 0.156 |  | 85.37
Formas planas de madeira com 02 (dois) reaproveitamentos, inclusive fornecimento e transporte das madeiras | 40312 | M2 | 84.31 |  |  | 1.76 |  | 148.38
[5 empty] | (G) Total: |  |  | 233.75
(H) Itens de Transporte | Código | Unid. | Fórmula | X1 | X2 | Custo | Consumo | Custo Unit.
[5 empty] | (H) Total: |  |  | 0
[5 empty] | Custo Direto Total (E) + (F) + (G) + (H) |  |  | 233.75
[5 empty] | BDI: 23,32 |  |  | 54.51
[5 empty] | Preço Unitário Total |  |  | 288.26
COMPOSIÇÃO DE CUSTOS UNITÁRIOS
Tabela Referencial de Preços - DER-ES | [7 empty] | Data Base: novembro/2020
Serviço: 40929 Defensa metálica (1 lâmina com espessura = 3 mm), fornecimento e colocação | [7 empty] | Unidade: M | 40929 | 295.14 | A incluir | Defensa metálica (1 lâmina com espessura = 3 mm), fornecimento e colocação
(A) Equipamento | Código | CT | Ut. Pr. | Ut. Imp | Vl. Hr. Prod | Vl. Hr. Imp. | Consumo | Custo Horário
(A) Total:
(B) Mão-de-Obra | Código | Eq. Sal. | Sal/Hora | Consumo |  |  | Custo Horário
Encarregado de pavimentação | 20065 | 2.26 | 28.31 |  |  | 1 |  | 28.31
Montador | 20096 | 1.96 | 24.55 |  |  | 1 |  | 24.55
Servente | 20002 | 1 | 12.52 |  |  | 2 |  | 25.04
[5 empty] | (B) Total: |  |  | 77.9
(C) Itens de Incidência | Código | % | M. O. | Equip. | Mat. | Custo
Ferramentas manuais | 2000 | 5 | X |  |  |  |  | 3.89
[5 empty] | (C) Total: |  |  | 3.89
[5 empty] | Custo Horário da Execução (A) + (B) + (C) |  |  | 81.79
[5 empty] | (D) Produção da Equipe |  |  | 16
[5 empty] | (E) Custo Unit da Execução [(A) + (B) + (C)] / (D) |  |  | 5.11
(F) Materiais | Código | Unid. | Custo Unit | Consumo |  |  | Custo Horário
Defensa (lâmina 4 m, espessura = 3 mm) - semi maleável | 10342 | M | 226.48 |  |  | 1 |  | 226.48
[5 empty] | (F) Total: |  |  | 226.48
(G) Serviços | Código | Unid. | Custo Unit | Consumo |  |  | Custo Horário
Escavação manual furos, valetas mat. 1ª cat. H= 0,00 a 1,50 m (dim. reduz.) | 40256 | M3 | 83.41 |  |  | 0.05 |  | 4.17
[5 empty] | (G) Total: |  |  | 4.17
(H) Itens de Transporte | Código | Unid. | Fórmula | X1 | X2 | Custo | Consumo | Custo Unit.
Transp. de Defensa (lâmina 4 m) - semi maleável | 1091 | t | 0,716XP + 0,745XR | 396.5 | 2.34 | 285.63 | 0.0125 | 3.57 | Defensa (Lâmina)
[5 empty] | (H) Total: |  |  | 3.57
[5 empty] | Custo Direto Total (E) + (F) + (G) + (H) |  |  | 239.33
[5 empty] | BDI: 23,32 |  |  | 55.81
[5 empty] | Preço Unitário Total |  |  | 295.14
COMPOSIÇÃO DE CUSTOS UNITÁRIOS
Tabela Referencial de Preços - DER-ES | [7 empty] | Data Base: novembro/2020
Serviço: 41109 Demolição de cerca de madeira com 4 fios | [7 empty] | Unidade: M | 41109 | 3.03 | 0 | Demolição de cerca de madeira com 4 fios
(A) Equipamento | Código | CT | Ut. Pr. | Ut. Imp | Vl. Hr. Prod | Vl. Hr. Imp. | Consumo | Custo Horário
(A) Total:
(B) Mão-de-Obra | Código | Eq. Sal. | Sal/Hora | Consumo |  |  | Custo Horário
Encarregado de O.A.C. | 20060 | 2.26 | 28.31 |  |  | 1 |  | 28.31
Servente | 20002 | 1 | 12.52 |  |  | 9 |  | 112.68
[5 empty] | (B) Total: |  |  | 140.99
(C) Itens de Incidência | Código | % | M. O. | Equip. | Mat. | Custo
Ferramentas manuais | 2000 | 5 | X |  |  |  |  | 7.04
[5 empty] | (C) Total: |  |  | 7.04
[5 empty] | Custo Horário da Execução (A) + (B) + (C) |  |  | 148.03
[5 empty] | (D) Produção da Equipe |  |  | 60
[5 empty] | (E) Custo Unit da Execução [(A) + (B) + (C)] / (D) |  |  | 2.46
(F) Materiais | Código | Unid. | Custo Unit | Consumo |  |  | Custo Horário
[5 empty] | (F) Total: |  |  | 0
(G) Serviços | Código | Unid. | Custo Unit | Consumo |  |  | Custo Horário
[5 empty] | (G) Total: |  |  | 0
(H) Itens de Transporte | Código | Unid. | Fórmula | X1 | X2 | Custo | Consumo | Custo Unit.
(H) Total:
[5 empty] | Custo Direto Total (E) + (F) + (G) + (H) |  |  | 2.46
[5 empty] | BDI: 23,32 |  |  | 0.57
[5 empty] | Preço Unitário Total |  |  | 3.03
COMPOSIÇÃO DE CUSTOS UNITÁRIOS
Tabela Referencial de Preços - DER-ES | [7 empty] | Data Base: novembro/2020
Serviço: 40915 Calçada de concreto fck=15 MP, camurçado c/ argam. cimento e areia 1:4, lastro de brita e 8 cm de concreto, incl. preparo da caixa e transp. da brita | [7 empty] | Unidade: M2 | 40915 | 112.99 | A incluir | Calçada de concreto fck=15 MP, camurçado c/ argam. cimento e areia 1:4, lastro de brita e 8 cm de concreto, incl. preparo da caixa e transp. da brita
(A) Equipamento | Código | CT | Ut. Pr. | Ut. Imp | Vl. Hr. Prod | Vl. Hr. Imp. | Consumo | Custo Horário
[5 empty] | (A) Total: |  |  | 0
(B) Mão-de-Obra | Código | Eq. Sal. | Sal/Hora | Consumo |  |  | Custo Horário
Pedreiro de O.A.C. | 20109 | 1.24 | 15.53 |  |  | 1 |  | 15.53
Servente | 20002 | 1 | 12.52 |  |  | 1 |  | 12.52
[5 empty] | (B) Total: |  |  | 28.05
(C) Itens de Incidência | Código | % | M. O. | Equip. | Mat. | Custo
Ferramentas manuais | 2000 | 5 | X |  |  |  |  | 1.4
[5 empty] | (C) Total: |  |  | 1.4
[5 empty] | Custo Horário da Execução (A) + (B) + (C) |  |  | 29.45
[5 empty] | (D) Produção da Equipe |  |  | 1
[5 empty] | (E) Custo Unit da Execução [(A) + (B) + (C)] / (D) |  |  | 29.45
(F) Materiais | Código | Unid. | Custo Unit | Consumo |  |  | Custo Horário
Brita graduada, especificada sem pó, sem frete | 10119 | m3 | 48.4 |  |  | 0.04 |  | 1.93
Sarrafo 10 X 2,5 cm | 10067 | M3 | 1354.54 |  |  | 0.005 |  | 6.77
[5 empty] | (F) Total: |  |  | 8.7
(G) Serviços | Código | Unid. | Custo Unit | Consumo |  |  | Custo Horário
Argamassa cimento e areia traço 1:4, tudo incluído | 40348 | M3 | 449.06 |  |  | 0.02 |  | 8.98
Concreto estrutural fck = 15,0 MPa, tudo incluído | 40358 | M3 | 547.26 |  |  | 0.08 |  | 43.78
[5 empty] | (G) Total: |  |  | 52.76
(H) Itens de Transporte | Código | Unid. | Fórmula | X1 | X2 | Custo | Consumo | Custo Unit.
Transporte de Brita 0 | 1028 | t | 0,719XP + 0,749XR + 2,997 | 12.5 | 0 | 11.98 | 0.06 | 0.71 | Produto Pétreo
[5 empty] | (H) Total: |  |  | 0.71
[5 empty] | Custo Direto Total (E) + (F) + (G) + (H) |  |  | 91.62
[5 empty] | BDI: 23,32 |  |  | 21.37
[5 empty] | Preço Unitário Total |  |  | 112.99
COMPOSIÇÃO DE CUSTOS UNITÁRIOS
Tabela Referencial de Preços - DER-ES | [7 empty] | Data Base: novembro/2020 | 40936 | 665.66 | 0 | Sinalização vertical com chapa revestida em película, inclusive suporte em madeira
Serviço: 40936 Sinalização vertical com chapa revestida em película, inclusive suporte em madeira | [7 empty] | Unidade: M2
(A) Equipamento | Código | CT | Ut. Pr. | Ut. Imp | Vl. Hr. Prod | Vl. Hr. Imp. | Consumo | Custo Horário
Caminhão carroceria 815/37 PBT=8,3t (TOCO 4,0t) | 30004 | M | 0.15 | 0.85 | 145.22 | 43.59 | 1 | 58.83
Furadeira elétrica de bancada | 30096 | 0 | 0.01 | 0.99 | 0.74 | 0.06 | 1 | 0.06
Guilhotina para corte em chapa de aço até 2mm | 30097 | 0 | 0.01 | 0.99 | 38.24 | 31.83 | 1 | 31.89
Serra circular manual | 30095 | 0 | 0.01 | 0.99 | 2.8 | 0.14 | 1 | 0.16
[5 empty] | (A) Total: |  |  | 90.94
(B) Mão-de-Obra | Código | Eq. Sal. | Sal/Hora | Consumo |  |  | Custo Horário
Desenhista | 20048 | 0 | 5708.64 |  |  | 0.0045 |  | 25.68
Pintor | 20111 | 1.24 | 15.53 |  |  | 1 |  | 15.53
Servente | 20002 | 1 | 12.52 |  |  | 2 |  | 25.04
[5 empty] | (B) Total: |  |  | 66.25
(C) Itens de Incidência | Código | % | M. O. | Equip. | Mat. | Custo
Ferramentas manuis | 2000 | 5 | x |  |  |  |  | 3.31
[5 empty] | (C) Total: |  |  | 3.31
[5 empty] | Custo Horário da Execução (A) + (B) + (C) |  |  | 160.5
[5 empty] | (D) Produção da Equipe |  |  | 1
[5 empty] | (E) Custo Unit da Execução [(A) + (B) + (C)] / (D) |  |  | 160.5
(F) Materiais | Código | Unid. | Custo Unit | Consumo |  |  | Custo Horário
Chapa de aço fina-frio nº 16, esp.1,5mm SAE 1008/1010 | 10379 | M2 | 88.75 |  |  | 1 |  | 88.75
Esmalte sintético fosco secagem rápida | 10370 | GL | 97.98 |  |  | 0.0455 |  | 4.45
Lixa d'água nº 80 | 10373 | Ud | 1.65 |  |  | 0.08 |  | 0.13
Parafuso c/ porca e arruela (3/16x1 1/2") | 10375 | Ud | 0.29 |  |  | 4 |  | 1.16
Película preto legenda | 10368 | M2 | 65.42 |  |  | 0.185 |  | 12.1
Película refletiva grau técnico todas as cores | 10380 | M2 | 162.48 |  |  | 1.354 |  | 219.99
Primer base cromato de zinco | 10381 | GL | 100.9 |  |  | 0.0909 |  | 9.17
Suporte em madeira de 1ª qualidade (8x8x320cm) | 10374 | Ud | 41.79 |  |  | 1 |  | 41.79
Tinner comum | 10372 | L | 16.88 |  |  | 0.0491 |  | 0.82
Tinta acrílica | 10371 | BD | 180.85 |  |  | 0.0051 |  | 0.92
[5 empty] | (F) Total: |  |  | 379.28
(G) Serviços | Código | Unid. | Custo Unit | Consumo |  |  | Custo Horário
[5 empty] | (G) Total: |  |  | 0
(H) Itens de Transporte | Código | Unid. | Fórmula | X1 | X2 | Custo | Consumo | Custo Unit.
[5 empty] | (H) Total: |  |  | 0
[5 empty] | Custo Direto Total (E) + (F) + (G) + (H) |  |  | 539.78
[5 empty] | BDI: 23,32 |  |  | 125.88
[5 empty] | Preço Unitário Total |  |  | 665.66
COMPOSIÇÃO DE CUSTOS UNITÁRIOS
Tabela Referencial de Preços - DER-ES | [7 empty] | Data Base: novembro/2020 | 40926 | 26.28 | A incluir | Sinalização horizontal TMD=600, vida útil 2 a 3 anos, taxa=0,80 L/m²
Serviço: 40926 Sinalização horizontal TMD=600, vida útil 2 a 3 anos, taxa=0,80 L/m² | [7 empty] | Unidade: M2
(A) Equipamento | Código | CT | Ut. Pr. | Ut. Imp | Vl. Hr. Prod | Vl. Hr. Imp. | Consumo | Custo Horário
Automóvel Utilitário - VW/ Kombi (flex) | 30101 | 0 | 0.4 | 0.6 | 112.43 | 33.11 | 1 | 64.83
Demarcador de faixas a gasolina referência Elgimaq EGM CAF 800 L ou equivalente | 30092 | 0 | 1 | 0 | 196.79 | 100.39 | 1 | 196.79
[5 empty] | (A) Total: |  |  | 261.62
(B) Mão-de-Obra | Código | Eq. Sal. | Sal/Hora | Consumo |  |  | Custo Horário
Encarregado de pavimentação | 20065 | 2.26 | 28.31 |  |  | 2 |  | 56.62
Servente | 20002 | 1 | 12.52 |  |  | 8 |  | 100.16
[5 empty] | (B) Total: |  |  | 156.78
(C) Itens de Incidência | Código | % | M. O. | Equip. | Mat. | Custo
Ferramentas manuis | 2000 | 5 | x |  |  |  |  | 7.84
[5 empty] | (C) Total: |  |  | 7.84
[5 empty] | Custo Horário da Execução (A) + (B) + (C) |  |  | 426.24
[5 empty] | (D) Produção da Equipe |  |  | 200
[5 empty] | (E) Custo Unit da Execução [(A) + (B) + (C)] / (D) |  |  | 2.13
(F) Materiais | Código | Unid. | Custo Unit | Consumo |  |  | Custo Horário
Micro-esfera (preço médio) | 10346 | kg | 14.99 |  |  | 0.385 |  | 5.77
Tinta base água (preço médio) | 10317 | BD | 319.86 |  |  | 0.001 |  | 0.31
Tinta para demarc.viária à base de resina acrílica emuls. água (Preço médio) | 10339 | BD | 292.32 |  |  | 0.0444 |  | 12.97
[5 empty] | (F) Total: |  |  | 19.05
(G) Serviços | Código | Unid. | Custo Unit | Consumo |  |  | Custo Horário
[5 empty] | (G) Total: |  |  | 0
(H) Itens de Transporte | Código | Unid. | Fórmula | X1 | X2 | Custo | Consumo | Custo Unit.
Transp. de Micro-esfera (preço médio) | 1090 | t | 0,716XP + 0,745XR | 151.4 | 2.34 | 110.14 | 0.0004 | 0.04 | Insumos sinalização
Transp. de Tinta | 1088 | t | 0,716XP + 0,745XR | 151.4 | 2.34 | 110.14 | 0.0001 | 0.01 | Insumos sinalização
Transp. de Tinta borracha clorada (preço médio) | 1089 | t | 0,716XP + 0,745XR | 151.4 | 2.34 | 110.14 | 0.0008 | 0.08 | Insumos sinalização
[5 empty] | (H) Total: |  |  | 0.13
[5 empty] | Custo Direto Total (E) + (F) + (G) + (H) |  |  | 21.31
[5 empty] | BDI: 23,32 |  |  | 4.97
[5 empty] | Preço Unitário Total |  |  | 26.28
COMPOSIÇÃO DE CUSTOS UNITÁRIOS
Tabela Referencial de Preços - DER-ES | [7 empty] | Data Base: novembro/2020 | 40932 | 24.13 | 0 | Tacha refletiva monodirecional, fornecimento e aplicação
Serviço: 40932 Tacha refletiva monodirecional, fornecimento e aplicação | [7 empty] | Unidade: Ud
(A) Equipamento | Código | CT | Ut. Pr. | Ut. Imp | Vl. Hr. Prod | Vl. Hr. Imp. | Consumo | Custo Horário
Caminhão carroceria 815/37 PBT=8,3t (TOCO 4,0t) | 30004 | M | 1 | 0 | 145.22 | 43.59 | 1 | 145.22
Furadeira elétrica de impacto BOSCH 1184 ou equivalente | 30094 | 0 | 1 | 0 | 20.25 | 19.55 | 2 | 40.5
Grupo gerador 2,5 a 3,0 kva a gasolina | 30093 | 0 | 1 | 0 | 16.71 | 12.82 | 1 | 16.71
[5 empty] | (A) Total: |  |  | 202.43
(B) Mão-de-Obra | Código | Eq. Sal. | Sal/Hora | Consumo |  |  | Custo Horário
Encarregado de pavimentação | 20065 | 2.26 | 28.31 |  |  | 1 |  | 28.31
Oficial | 20099 | 1.65 | 20.66 |  |  | 2 |  | 41.32
Servente | 20002 | 1 | 12.52 |  |  | 4 |  | 50.08
[5 empty] | (B) Total: |  |  | 119.71
(C) Itens de Incidência | Código | % | M. O. | Equip. | Mat. | Custo
[5 empty] | (C) Total: |  |  | 0
[5 empty] | Custo Horário da Execução (A) + (B) + (C) |  |  | 322.14
[5 empty] | (D) Produção da Equipe |  |  | 80
[5 empty] | (E) Custo Unit da Execução [(A) + (B) + (C)] / (D) |  |  | 4.02
(F) Materiais | Código | Unid. | Custo Unit | Consumo |  |  | Custo Horário
Cola a base de poliester | 10362 | kg | 20.61 |  |  | 0.07 |  | 1.44
Tacha monodirecional | 10358 | Ud | 14.11 |  |  | 1 |  | 14.11
[5 empty] | (F) Total: |  |  | 15.55
(G) Serviços | Código | Unid. | Custo Unit | Consumo |  |  | Custo Horário
[5 empty] | (G) Total: |  |  | 0
(H) Itens de Transporte | Código | Unid. | Fórmula | X1 | X2 | Custo | Consumo | Custo Unit. | Código
[5 empty] | (H) Total: |  |  | 0
[5 empty] | Custo Direto Total (E) + (F) + (G) + (H) |  |  | 19.57
[5 empty] | BDI: 23,32 |  |  | 4.56
[5 empty] | Preço Unitário Total |  |  | 24.13
COMPOSIÇÃO DE CUSTOS UNITÁRIOS
Tabela Referencial de Preços - DER-ES | [7 empty] | Data Base: novembro/2020
Serviço: 40934 Tacha refletiva birrefletorizada, fornecimento e aplicação | [7 empty] | Unidade: Ud | 40934 | 26.03 | 0 | Tacha refletiva birrefletorizada, fornecimento e aplicação
(A) Equipamento | Código | CT | Ut. Pr. | Ut. Imp | Vl. Hr. Prod | Vl. Hr. Imp. | Consumo | Custo Horário
Caminhão carroceria 815/37 PBT=8,3t (TOCO 4,0t) | 30004 | M | 1 | 0 | 145.22 | 43.59 | 1 | 145.22
Furadeira elétrica de impacto BOSCH 1184 ou equivalente | 30094 | 0 | 1 | 0 | 20.25 | 19.55 | 2 | 40.5
Grupo gerador 2,5 a 3,0 kva a gasolina | 30093 | 0 | 1 | 0 | 16.71 | 12.82 | 1 | 16.71
[5 empty] | (A) Total: |  |  | 202.43
(B) Mão-de-Obra | Código | Eq. Sal. | Sal/Hora | Consumo |  |  | Custo Horário
Encarregado de pavimentação | 20065 | 2.26 | 28.31 |  |  | 1 |  | 28.31
Oficial | 20099 | 1.65 | 20.66 |  |  | 2 |  | 41.32
Servente | 20002 | 1 | 12.52 |  |  | 4 |  | 50.08
[5 empty] | (B) Total: |  |  | 119.71
(C) Itens de Incidência | Código | % | M. O. | Equip. | Mat. | Custo
(C) Total:
[5 empty] | Custo Horário da Execução (A) + (B) + (C) |  |  | 322.14
[5 empty] | (D) Produção da Equipe |  |  | 80
[5 empty] | (E) Custo Unit da Execução [(A) + (B) + (C)] / (D) |  |  | 4.02
(F) Materiais | Código | Unid. | Custo Unit | Consumo |  |  | Custo Horário
Cola a base de poliester | 10362 | kg | 20.61 |  |  | 0.07 |  | 1.44
Tacha bidirecional | 10359 | Ud | 15.65 |  |  | 1 |  | 15.65
[5 empty] | (F) Total: |  |  | 17.09
(G) Serviços | Código | Unid. | Custo Unit | Consumo |  |  | Custo Horário
(G) Total:
(H) Itens de Transporte | Código | Unid. | Fórmula | X1 | X2 | Custo | Consumo | Custo Unit.
(H) Total:
[5 empty] | Custo Direto Total (E) + (F) + (G) + (H) |  |  | 21.11
[5 empty] | BDI: 23,32 |  |  | 4.92
[5 empty] | Preço Unitário Total |  |  | 26.03
COMPOSIÇÃO DE CUSTOS UNITÁRIOS
Tabela Referencial de Preços - DER-ES | [7 empty] | Data Base: novembro/2020
Serviço: 40171 Destocamento de árvores com diâmetro de 15 a 30 cm, com trator de esteira | [7 empty] | Unidade: Ud | 40171 | 12.91 | 0 | Destocamento de árvores com diâmetro de 15 a 30 cm, com trator de esteira
(A) Equipamento | Código | CT | Ut. Pr. | Ut. Imp | Vl. Hr. Prod | Vl. Hr. Imp. | Consumo | Custo Horário
Trator de esteiras ref. Caterpillar com lâmina modelo D8T, sem ríper ou equivalente | 30018 | 0 | 1 | 0 | 651.68 | 233.98 | 1 | 651.68
[5 empty] | (A) Total: |  |  | 651.68
(B) Mão-de-Obra | Código | Eq. Sal. | Sal/Hora | Consumo |  |  | Custo Horário
Encarregado de terraplenagem | 20067 | 2.35 | 29.43 |  |  | 0.5 |  | 14.71
Servente | 20002 | 1 | 12.52 |  |  | 2 |  | 25.04
[5 empty] | (B) Total: |  |  | 39.75
(C) Itens de Incidência | Código | % | M. O. | Equip. | Mat. | Custo
0
[5 empty] | (C) Total: |  |  | 0
[5 empty] | Custo Horário da Execução (A) + (B) + (C) |  |  | 691.43
[5 empty] | (D) Produção da Equipe |  |  | 66
[5 empty] | (E) Custo Unit da Execução [(A) + (B) + (C)] / (D) |  |  | 10.47
(F) Materiais | Código | Unid. | Custo Unit | Consumo |  |  | Custo Horário
0
[5 empty] | (F) Total: |  |  | 0
(G) Serviços | Código | Unid. | Custo Unit | Consumo |  |  | Custo Horário
0
[5 empty] | (G) Total: |  |  | 0
(H) Itens de Transporte | Código | Unid. | Fórmula | X1 | X2 | Custo | Consumo | Custo Unit.
Areia
[5 empty] | (H) Total: |  |  | 0
[5 empty] | Custo Direto Total (E) + (F) + (G) + (H) |  |  | 10.47
[5 empty] | BDI: 23,32 |  |  | 2.44
[5 empty] | Preço Unitário Total |  |  | 12.91
COMPOSIÇÃO DE CUSTOS UNITÁRIOS
Tabela Referencial de Preços - DER-ES | [7 empty] | Data Base: novembro/2020 | 42200 | 5.72 | 0 | Hidrossemeadura simples em taludes
Serviço: 42200 Hidrossemeadura simples em taludes | [7 empty] | Unidade: M2
(A) Equipamento | Código | CT | Ut. Pr. | Ut. Imp | Vl. Hr. Prod | Vl. Hr. Imp. | Consumo | Custo Horário
Caminhão tanque L 1319/48 PBT=12,9t (6.000L) | 30007 | M | 1 | 0 | 164.94 | 52.28 | 1 | 164.94
[5 empty] | (A) Total: |  |  | 164.94
(B) Mão-de-Obra | Código | Eq. Sal. | Sal/Hora | Consumo |  |  | Custo Horário
Servente | 20002 | 1 | 12.52 |  |  | 2 |  | 25.04
[5 empty] | (B) Total: |  |  | 25.04
(C) Itens de Incidência | Código | % | M. O. | Equip. | Mat. | Custo
Ferramentas manuis | 2000 | 5 | x |  |  |  |  | 1.25
[5 empty] | (C) Total: |  |  | 1.25
[5 empty] | Custo Horário da Execução (A) + (B) + (C) |  |  | 191.23
[5 empty] | (D) Produção da Equipe |  |  | 350
[5 empty] | (E) Custo Unit da Execução [(A) + (B) + (C)] / (D) |  |  | 0.54
(F) Materiais | Código | Unid. | Custo Unit | Consumo |  |  | Custo Horário
[5 empty] | (F) Total: |  |  | 0
(G) Serviços | Código | Unid. | Custo Unit | Consumo |  |  | Custo Horário
Conformação manual de taludes | 42199 | M2 | 1.38 |  |  | 1 |  | 1.38
Hidrossemeadura simples | 42237 | m2 | 2.72 |  |  | 1 |  | 2.72
[5 empty] | (G) Total: |  |  | 4.1
(H) Itens de Transporte | Código | Unid. | Fórmula | X1 | X2 | Custo | Consumo | Custo Unit.
[5 empty] | (H) Total: |  |  | 0
[5 empty] | Custo Direto Total (E) + (F) + (G) + (H) |  |  | 4.64
[5 empty] | BDI: 23,32 |  |  | 1.08
[5 empty] | Preço Unitário Total |  |  | 5.72
COMPOSIÇÃO DE CUSTOS UNITÁRIOS
Tabela Referencial de Preços - DER-ES | [7 empty] | Data Base: novembro/2020 | 42044 | 4497.16 | 0 | Reunião de Comunicação Social inclusive material de consumo
Serviço: 42044 Reunião de Comunicação Social inclusive material de consumo | [7 empty] | Unidade: Ud
(A) Equipamento | Código | CT | Ut. Pr. | Ut. Imp | Vl. Hr. Prod | Vl. Hr. Imp. | Consumo | Custo Horário
[5 empty] | (A) Total: |  |  | 0
(B) Mão-de-Obra | Código | Eq. Sal. | Sal/Hora | Consumo |  |  | Custo Horário
Engenheiro junior | 20070 | 8882.5 | 16347.35 |  |  | 0.0182 |  | 297.52
Engenheiro pleno | 20069 | 10173.73 | 18723.73 |  |  | 0.0182 |  | 340.77
Secretária | 20114 | 2137.13 | 3933.17 |  |  | 0.0364 |  | 143.16
[5 empty] | (B) Total: |  |  | 781.45
(C) Itens de Incidência | Código | % | M. O. | Equip. | Mat. | Custo
[5 empty] | (C) Total: |  |  | 0
[5 empty] | Custo Horário da Execução (A) + (B) + (C) |  |  | 781.45
[5 empty] | (D) Produção da Equipe |  |  | 1
[5 empty] | (E) Custo Unit da Execução [(A) + (B) + (C)] / (D) |  |  | 781.45
(F) Materiais | Código | Unid. | Custo Unit | Consumo |  |  | Custo Horário
Serviços gráficos e materiais de consumo | 10584 | Mes | 2865.29 |  |  | 1 |  | 2865.29
[5 empty] | (F) Total: |  |  | 2865.29
(G) Serviços | Código | Unid. | Custo Unit | Consumo |  |  | Custo Horário
[5 empty] | (G) Total: |  |  | 0
(H) Itens de Transporte | Código | Unid. | Fórmula | X1 | X2 | Custo | Consumo | Custo Unit.
[5 empty] | (H) Total: |  |  | 0
[5 empty] | Custo Direto Total (E) + (F) + (G) + (H) |  |  | 3646.74
[5 empty] | BDI: 23,32 |  |  | 850.42
[5 empty] | Preço Unitário Total |  |  | 4497.16
COMPOSIÇÃO DE CUSTOS UNITÁRIOS
Tabela Referencial de Preços - DER-ES | [7 empty] | Data Base: novembro/2020 | 40376 | 13.1 | 0 | Aço CA-50, fornecimento, dobragem e colocação nas formas (preço médio das bitolas)
Serviço: 40376 Aço CA-50, fornecimento, dobragem e colocação nas formas (preço médio das bitolas) | [7 empty] | Unidade: kg
(A) Equipamento | Código | CT | Ut. Pr. | Ut. Imp | Vl. Hr. Prod | Vl. Hr. Imp. | Consumo | Custo Horário
[5 empty] | (A) Total: |  |  | 0
(B) Mão-de-Obra | Código | Eq. Sal. | Sal/Hora | Consumo |  |  | Custo Horário
Armador | 20020 | 1.24 | 15.53 |  |  | 10 |  | 155.3
Operário braçal | 20107 | 1.02 | 12.77 |  |  | 10 |  | 127.7
[5 empty] | (B) Total: |  |  | 283
(C) Itens de Incidência | Código | % | M. O. | Equip. | Mat. | Custo
Ferramentas manuais | 2000 | 5 | X |  |  |  |  | 14.15
[5 empty] | (C) Total: |  |  | 14.15
[5 empty] | Custo Horário da Execução (A) + (B) + (C) |  |  | 297.15
[5 empty] | (D) Produção da Equipe |  |  | 110
[5 empty] | (E) Custo Unit da Execução [(A) + (B) + (C)] / (D) |  |  | 2.7
(F) Materiais | Código | Unid. | Custo Unit | Consumo |  |  | Custo Horário
Aço CA-50 (granel) - (preço médio) | 10129 | kg | 6.87 |  |  | 1.1 |  | 7.55
Arame recozido 18 | 10134 | kg | 18.76 |  |  | 0.02 |  | 0.37
[5 empty] | (F) Total: |  |  | 7.92
(G) Serviços | Código | Unid. | Custo Unit | Consumo |  |  | Custo Horário
[5 empty] | (G) Total: |  |  | 0
(H) Itens de Transporte | Código | Unid. | Fórmula | X1 | X2 | Custo | Consumo | Custo Unit. | Mourão
[5 empty] | (H) Total: |  |  | 0
[5 empty] | Custo Direto Total (E) + (F) + (G) + (H) |  |  | 10.62
[5 empty] | BDI: 23,32 |  |  | 2.48
[5 empty] | Preço Unitário Total |  |  | 13.1
COMPOSIÇÃO DE CUSTOS UNITÁRIOS
Tabela Referencial de Preços - DER-ES | [7 empty] | Data Base: novembro/2020 | 40313 | 88.26 | A incluir | Formas planas de madeira com 04 (quatro) reaproveitamentos, inclusive fornecimento e transporte das madeiras
Serviço: 40313 Formas planas de madeira com 04 (quatro) reaproveitamentos, inclusive fornecimento e transporte das madeiras | [7 empty] | Unidade: M2
(A) Equipamento | Código | CT | Ut. Pr. | Ut. Imp | Vl. Hr. Prod | Vl. Hr. Imp. | Consumo | Custo Horário
Serra circular (WEG) ou equivalente | 30073 | M | 0.26 | 0.74 | 19.45 | 16.01 | 1 | 16.9
[5 empty] | (A) Total: |  |  | 16.9
(B) Mão-de-Obra | Código | Eq. Sal. | Sal/Hora | Consumo |  |  | Custo Horário
Carpinteiro de O.A.C. | 20038 | 1.24 | 15.53 |  |  | 0.52 |  | 8.07
Operário braçal | 20107 | 1.02 | 12.77 |  |  | 1.2 |  | 15.32
[5 empty] | (B) Total: |  |  | 23.39
(C) Itens de Incidência | Código | % | M. O. | Equip. | Mat. | Custo
Ferramentas manuais | 2000 | 5 | X |  |  |  |  | 1.16
[5 empty] | (C) Total: |  |  | 1.16
[5 empty] | Custo Horário da Execução (A) + (B) + (C) |  |  | 41.45
[5 empty] | (D) Produção da Equipe |  |  | 1
[5 empty] | (E) Custo Unit da Execução [(A) + (B) + (C)] / (D) |  |  | 41.45
(F) Materiais | Código | Unid. | Custo Unit | Consumo |  |  | Custo Horário
Caibros 7 X 7 cm (pontalete) | 10066 | M3 | 1460 |  |  | 0.0024 |  | 3.5
Prego 18 X 24 | 10135 | kg | 15.85 |  |  | 0.2 |  | 3.17
Sarrafo 10 X 2,5 cm | 10067 | M3 | 1354.54 |  |  | 0.0015 |  | 2.03
Tábuas de 2,5 cm (Não Aparelhada) | 10065 | M3 | 2232 |  |  | 0.0095 |  | 21.2
[5 empty] | (F) Total: |  |  | 29.9
(G) Serviços | Código | Unid. | Custo Unit | Consumo |  |  | Custo Horário
[5 empty] | (G) Total: |  |  | 0
(H) Itens de Transporte | Código | Unid. | Fórmula | X1 | X2 | Custo | Consumo | Custo Unit.
Transporte de Caibros 8 X 8 cm (pontalete) | 1095 | t | 0,716XP + 0,745XR | 28.4 | 2.34 | 22.07 | 0.0019 | 0.04 | Madeira em Geral
Transporte de Sarrafo 10 X 2,5 cm | 1096 | t | 0,716XP + 0,745XR | 28.4 | 2.34 | 22.07 | 0.0012 | 0.02 | Madeira em Geral
Transporte de Tábuas de 2,5 cm | 1094 | t | 0,716XP + 0,745XR | 28.4 | 2.34 | 22.07 | 0.0076 | 0.16 | Madeira em Geral
[5 empty] | (H) Total: |  |  | 0.22
[5 empty] | Custo Direto Total (E) + (F) + (G) + (H) |  |  | 71.57
[5 empty] | BDI: 23,32 |  |  | 16.69
[5 empty] | Preço Unitário Total |  |  | 88.26
COMPOSIÇÃO DE CUSTOS UNITÁRIOS
Tabela Referencial de Preços - DER-ES | [7 empty] | Data Base: novembro/2020 | 40360 | 696.87 | A incluir | Concreto estrutural fck = 20,0 MPa, tudo incluído
Serviço: 40360 Concreto estrutural fck = 20,0 MPa, tudo incluído | [7 empty] | Unidade: M3
(A) Equipamento | Código | CT | Ut. Pr. | Ut. Imp | Vl. Hr. Prod | Vl. Hr. Imp. | Consumo | Custo Horário
Betoneira 600 l com carregador (elétrica) | 30070 | 0 | 1 | 0 | 26.5 | 21.55 | 1 | 26.5
Carrinho de mão | 30076 | 0 | 1 | 0 | 0.19 | 0.13 | 3 | 0.57
Vibrador de imersao AA67 c/ mangote, marca de referência ATLAS COPCO ou equivalente | 30071 | 0 | 1 | 0 | 15.98 | 13.16 | 2 | 31.96
[5 empty] | (A) Total: |  |  | 59.03
(B) Mão-de-Obra | Código | Eq. Sal. | Sal/Hora | Consumo |  |  | Custo Horário
Encarregado de O.A.C. | 20060 | 2.26 | 28.31 |  |  | 1 |  | 28.31
Operário braçal | 20107 | 1.02 | 12.77 |  |  | 10 |  | 127.7
Pedreiro de O.A.C. | 20109 | 1.24 | 15.53 |  |  | 2 |  | 31.06
[5 empty] | (B) Total: |  |  | 187.07
(C) Itens de Incidência | Código | % | M. O. | Equip. | Mat. | Custo
Ferramentas manuais | 2000 | 5 | X |  |  |  |  | 9.35
[5 empty] | (C) Total: |  |  | 9.35
[5 empty] | Custo Horário da Execução (A) + (B) + (C) |  |  | 255.45
[5 empty] | (D) Produção da Equipe |  |  | 1
[5 empty] | (E) Custo Unit da Execução [(A) + (B) + (C)] / (D) |  |  | 255.45
(F) Materiais | Código | Unid. | Custo Unit | Consumo |  |  | Custo Horário
Areia grossa jazida com carregamento mecânico | 10109 | m3 | 60 |  |  | 0.6111 |  | 36.66
Cimento CP III | 10092 | kg | 0.41 |  |  | 405.3 |  | 166.17
Pedra britada p/ concreto, sem frete | 10125 | m3 | 70.75 |  |  | 0.777 |  | 54.97
[5 empty] | (F) Total: |  |  | 257.8
(G) Serviços | Código | Unid. | Custo Unit | Consumo |  |  | Custo Horário
[5 empty] | (G) Total: |  |  | 0
(H) Itens de Transporte | Código | Unid. | Fórmula | X1 | X2 | Custo | Consumo | Custo Unit.
Transp. de Areia grossa jazida c/ carreg.mecânico | 1026 | t | 0,719XP + 0,749XR + 2,997 | 29.1 | 5.5 | 28.03 | 0.9167 | 25.69 | Areia
Transp. de Cimento | 1153 | t | 0,716XP + 0,745XR | 37 | 4.83 | 30.09 | 0.4053 | 12.19 | Cimento
Transp. de Pedra britada p/ concreto | 1162 | t | 0,719XP + 0,749XR + 2,997 | 12.5 | 0 | 11.98 | 1.1655 | 13.96 | Produto Pétreo
[5 empty] | (H) Total: |  |  | 51.84
[5 empty] | Custo Direto Total (E) + (F) + (G) + (H) |  |  | 565.09
[5 empty] | BDI: 23,32 |  |  | 131.78
[5 empty] | Preço Unitário Total |  |  | 696.87
COMPOSIÇÃO DE CUSTOS UNITÁRIOS
Tabela Referencial de Preços - DER-ES | [7 empty] | Data Base: novembro/2020 | 40348 | 553.79 | A incluir | Argamassa cimento e areia traço 1:4, tudo incluído
Serviço: 40348 Argamassa cimento e areia traço 1:4, tudo incluído | [7 empty] | Unidade: M3
(A) Equipamento | Código | CT | Ut. Pr. | Ut. Imp | Vl. Hr. Prod | Vl. Hr. Imp. | Consumo | Custo Horário
Carrinho de mão | 30076 | 0 | 1 | 0 | 0.19 | 0.13 | 2 | 0.38
[5 empty] | (A) Total: |  |  | 0.38
(B) Mão-de-Obra | Código | Eq. Sal. | Sal/Hora | Consumo |  |  | Custo Horário
Encarregado de O.A.C. | 20060 | 2.26 | 28.31 |  |  | 1 |  | 28.31
Operário braçal | 20107 | 1.02 | 12.77 |  |  | 10 |  | 127.7
[5 empty] | (B) Total: |  |  | 156.01
(C) Itens de Incidência | Código | % | M. O. | Equip. | Mat. | Custo
Ferramentas manuais | 2000 | 5 | X |  |  |  |  | 7.8
[5 empty] | (C) Total: |  |  | 7.8
[5 empty] | Custo Horário da Execução (A) + (B) + (C) |  |  | 164.19
[5 empty] | (D) Produção da Equipe |  |  | 1
[5 empty] | (E) Custo Unit da Execução [(A) + (B) + (C)] / (D) |  |  | 164.19
(F) Materiais | Código | Unid. | Custo Unit | Consumo |  |  | Custo Horário
Areia grossa jazida com carregamento mecânico | 10109 | m3 | 60 |  |  | 1.207 |  | 72.42
Cimento CP III | 10092 | kg | 0.41 |  |  | 367.5 |  | 150.67
[5 empty] | (F) Total: |  |  | 223.09
(G) Serviços | Código | Unid. | Custo Unit | Consumo |  |  | Custo Horário
[5 empty] | (G) Total: |  |  | 0
(H) Itens de Transporte | Código | Unid. | Fórmula | X1 | X2 | Custo | Consumo | Custo Unit.
Transp. de Areia grossa jazida c/ carreg.mecânico | 1026 | t | 0,719XP + 0,749XR + 2,997 | 29.1 | 5.5 | 28.03 | 1.8105 | 50.74 | Areia
Transp. de Cimento | 1153 | t | 0,716XP + 0,745XR | 37 | 4.83 | 30.09 | 0.3675 | 11.05 | Cimento
[5 empty] | (H) Total: |  |  | 61.79
[5 empty] | Custo Direto Total (E) + (F) + (G) + (H) |  |  | 449.07
[5 empty] | BDI: 23,32 |  |  | 104.72
[5 empty] | Preço Unitário Total |  |  | 553.79
COMPOSIÇÃO DE CUSTOS UNITÁRIOS
Tabela Referencial de Preços - DER-ES | [7 empty] | Data Base: novembro/2020 | 40312 | 103.98 | A incluir | Formas planas de madeira com 02 (dois) reaproveitamentos, inclusive fornecimento e transporte das madeiras
Serviço: 40312 Formas planas de madeira com 02 (dois) reaproveitamentos, inclusive fornecimento e transporte das madeiras | [7 empty] | Unidade: M2
(A) Equipamento | Código | CT | Ut. Pr. | Ut. Imp | Vl. Hr. Prod | Vl. Hr. Imp. | Consumo | Custo Horário
Serra circular (WEG) ou equivalente | 30073 | M | 0.3 | 0.7 | 19.45 | 16.01 | 1 | 17.04
[5 empty] | (A) Total: |  |  | 17.04
(B) Mão-de-Obra | Código | Eq. Sal. | Sal/Hora | Consumo |  |  | Custo Horário
Carpinteiro de O.A.C. | 20038 | 1.24 | 15.53 |  |  | 0.6 |  | 9.31
Operário braçal | 20107 | 1.02 | 12.77 |  |  | 1.38 |  | 17.62
[5 empty] | (B) Total: |  |  | 26.93
(C) Itens de Incidência | Código | % | M. O. | Equip. | Mat. | Custo
Ferramentas manuais | 2000 | 5 | X |  |  |  |  | 1.34
[5 empty] | (C) Total: |  |  | 1.34
[5 empty] | Custo Horário da Execução (A) + (B) + (C) |  |  | 45.31
[5 empty] | (D) Produção da Equipe |  |  | 1
[5 empty] | (E) Custo Unit da Execução [(A) + (B) + (C)] / (D) |  |  | 45.31
(F) Materiais | Código | Unid. | Custo Unit | Consumo |  |  | Custo Horário
Caibros 7 X 7 cm (pontalete) | 10066 | M3 | 1460 |  |  | 0.0032 |  | 4.67
Prego 18 X 24 | 10135 | kg | 15.85 |  |  | 0.2 |  | 3.17
Sarrafo 10 X 2,5 cm | 10067 | M3 | 1354.54 |  |  | 0.0022 |  | 2.97
Tábuas de 2,5 cm (Não Aparelhada) | 10065 | M3 | 2232 |  |  | 0.0125 |  | 27.9
[5 empty] | (F) Total: |  |  | 38.71
(G) Serviços | Código | Unid. | Custo Unit | Consumo |  |  | Custo Horário
[5 empty] | (G) Total: |  |  | 0
(H) Itens de Transporte | Código | Unid. | Fórmula | X1 | X2 | Custo | Consumo | Custo Unit.
Transporte de Caibros 8 X 8 cm (pontalete) | 1095 | t | 0,716XP + 0,745XR | 28.4 | 2.34 | 22.07 | 0.0026 | 0.05 | Madeira em Geral
Transporte de Sarrafo 10 X 2,5 cm | 1096 | t | 0,716XP + 0,745XR | 28.4 | 2.34 | 22.07 | 0.0017 | 0.03 | Madeira em Geral
Transporte de Tábuas de 2,5 cm | 1094 | t | 0,716XP + 0,745XR | 28.4 | 2.34 | 22.07 | 0.01 | 0.22 | Madeira em Geral
[5 empty] | (H) Total: |  |  | 0.3
[5 empty] | Custo Direto Total (E) + (F) + (G) + (H) |  |  | 84.32
[5 empty] | BDI: 23,32 |  |  | 19.66
[5 empty] | Preço Unitário Total |  |  | 103.98
COMPOSIÇÃO DE CUSTOS UNITÁRIOS
Tabela Referencial de Preços - DER-ES | [7 empty] | Data Base: novembro/2020 | 40351 | 521.98 | A incluir | Concreto ciclópico com 70% concreto 15,0 MPa e 30% de pedra de mão, tudo incluído
Serviço: 40351 Concreto ciclópico com 70% concreto 15,0 MPa e 30% de pedra de mão, tudo incluído | [7 empty] | Unidade: M3
(A) Equipamento | Código | CT | Ut. Pr. | Ut. Imp | Vl. Hr. Prod | Vl. Hr. Imp. | Consumo | Custo Horário
[5 empty] | (A) Total: |  |  | 0
(B) Mão-de-Obra | Código | Eq. Sal. | Sal/Hora | Consumo |  |  | Custo Horário
Ajudante de pedreiro O.A.C. | 20072 | 1.01 | 12.65 |  |  | 0.6 |  | 7.59
Pedreiro de O.A.C. | 20109 | 1.24 | 15.53 |  |  | 0.3 |  | 4.65
[5 empty] | (B) Total: |  |  | 12.24
(C) Itens de Incidência | Código | % | M. O. | Equip. | Mat. | Custo
Ferramentas manuais | 2000 | 5 | X |  |  |  |  | 0.61
[5 empty] | (C) Total: |  |  | 0.61
[5 empty] | Custo Horário da Execução (A) + (B) + (C) |  |  | 12.85
[5 empty] | (D) Produção da Equipe |  |  | 1
[5 empty] | (E) Custo Unit da Execução [(A) + (B) + (C)] / (D) |  |  | 12.85
(F) Materiais | Código | Unid. | Custo Unit | Consumo |  |  | Custo Horário
Pedra de mao (incl. 0% IUM) s/ frete | 10121 | m3 | 73.97 |  |  | 0.3 |  | 22.19
[5 empty] | (F) Total: |  |  | 22.19
(G) Serviços | Código | Unid. | Custo Unit | Consumo |  |  | Custo Horário
Concreto estrutural fck = 15,0 MPa, tudo incluído | 40358 | M3 | 547.26 |  |  | 0.7 |  | 383.08
[5 empty] | (G) Total: |  |  | 383.08
(H) Itens de Transporte | Código | Unid. | Fórmula | X1 | X2 | Custo | Consumo | Custo Unit.
Transporte de Pedra de mao (incl. 0% IUM) s/ frete | 1150 | t | 0,719XP + 0,749XR | 12.9 | 2.93 | 11.46 | 0.45 | 5.15 | Pedra de mão
[5 empty] | (H) Total: |  |  | 5.15
[5 empty] | Custo Direto Total (E) + (F) + (G) + (H) |  |  | 423.27
[5 empty] | BDI: 23,32 |  |  | 98.71
[5 empty] | Preço Unitário Total |  |  | 521.98
COMPOSIÇÃO DE CUSTOS UNITÁRIOS
Tabela Referencial de Preços - DER-ES | [7 empty] | Data Base: novembro/2020 | 40282 | 14.26 | 0 | Escavação mecânica em material de 1ª cat. H= 0,00 a 1,50 m
Serviço: 40282 Escavação mecânica em material de 1ª cat. H= 0,00 a 1,50 m | [7 empty] | Unidade: M3
(A) Equipamento | Código | CT | Ut. Pr. | Ut. Imp | Vl. Hr. Prod | Vl. Hr. Imp. | Consumo | Custo Horário
Escavadeira hidráulica sobre esteiras mod. C X 220 (22t), Case ou equivalente | 30025 | 0 | 1 | 0 | 227.7 | 101.44 | 1 | 227.7
[5 empty] | (A) Total: |  |  | 227.7
(B) Mão-de-Obra | Código | Eq. Sal. | Sal/Hora | Consumo |  |  | Custo Horário
Encarregado de O.A.C. | 20060 | 2.26 | 28.31 |  |  | 0.5 |  | 14.15
Servente | 20002 | 1 | 12.52 |  |  | 1 |  | 12.52
[5 empty] | (B) Total: |  |  | 26.67
(C) Itens de Incidência | Código | % | M. O. | Equip. | Mat. | Custo
0
[5 empty] | (C) Total: |  |  | 0
[5 empty] | Custo Horário da Execução (A) + (B) + (C) |  |  | 254.37
[5 empty] | (D) Produção da Equipe |  |  | 22
[5 empty] | (E) Custo Unit da Execução [(A) + (B) + (C)] / (D) |  |  | 11.56
(F) Materiais | Código | Unid. | Custo Unit | Consumo |  |  | Custo Horário
0
[5 empty] | (F) Total: |  |  | 0
(G) Serviços | Código | Unid. | Custo Unit | Consumo |  |  | Custo Horário
[5 empty] | (G) Total: |  |  | 0
(H) Itens de Transporte | Código | Unid. | Fórmula | X1 | X2 | Custo | Consumo | Custo Unit.
0
[5 empty] | (H) Total: |  |  | 0
[5 empty] | Custo Direto Total (E) + (F) + (G) + (H) |  |  | 11.56
[5 empty] | BDI: 23,32 |  |  | 2.7
[5 empty] | Preço Unitário Total |  |  | 14.26
COMPOSIÇÃO DE CUSTOS UNITÁRIOS
Tabela Referencial de Preços - DER-ES | [7 empty] | Data Base: novembro/2020 | 40349 | 536.17 | A incluir | Concreto de regularização, tudo incluído
Serviço: 40349 Concreto de regularização, tudo incluído | [7 empty] | Unidade: M3
(A) Equipamento | Código | CT | Ut. Pr. | Ut. Imp | Vl. Hr. Prod | Vl. Hr. Imp. | Consumo | Custo Horário
Betoneira 600 l com carregador (elétrica) | 30070 | 0 | 1 | 0 | 26.5 | 21.55 | 1 | 26.5
Carrinho de mão | 30076 | 0 | 1 | 0 | 0.19 | 0.13 | 3 | 0.57
Vibrador de imersao AA67 c/ mangote, marca de referência ATLAS COPCO ou equivalente | 30071 | 0 | 1 | 0 | 15.98 | 13.16 | 2 | 31.96
[5 empty] | (A) Total: |  |  | 59.03
(B) Mão-de-Obra | Código | Eq. Sal. | Sal/Hora | Consumo |  |  | Custo Horário
Encarregado de O.A.C. | 20060 | 2.26 | 28.31 |  |  | 1 |  | 28.31
Operário braçal | 20107 | 1.02 | 12.77 |  |  | 10 |  | 127.7
Pedreiro de O.A.C. | 20109 | 1.24 | 15.53 |  |  | 2 |  | 31.06
[5 empty] | (B) Total: |  |  | 187.07
(C) Itens de Incidência | Código | % | M. O. | Equip. | Mat. | Custo
Ferramentas manuais | 2000 | 5 | X |  |  |  |  | 9.35
[5 empty] | (C) Total: |  |  | 9.35
[5 empty] | Custo Horário da Execução (A) + (B) + (C) |  |  | 255.45
[5 empty] | (D) Produção da Equipe |  |  | 1.2
[5 empty] | (E) Custo Unit da Execução [(A) + (B) + (C)] / (D) |  |  | 212.87
(F) Materiais | Código | Unid. | Custo Unit | Consumo |  |  | Custo Horário
Areia grossa jazida com carregamento mecânico | 10109 | m3 | 60 |  |  | 0.6132 |  | 36.79
Cimento CP III | 10092 | kg | 0.41 |  |  | 169.05 |  | 69.31
Pedra britada p/ concreto, sem frete | 10125 | m3 | 70.75 |  |  | 0.9576 |  | 67.75
[5 empty] | (F) Total: |  |  | 173.85
(G) Serviços | Código | Unid. | Custo Unit | Consumo |  |  | Custo Horário
[5 empty] | (G) Total: |  |  | 0
(H) Itens de Transporte | Código | Unid. | Fórmula | X1 | X2 | Custo | Consumo | Custo Unit.
Transp. de Areia grossa jazida c/ carreg.mecânico | 1026 | t | 0,719XP + 0,749XR + 2,997 | 29.1 | 5.5 | 28.03 | 0.9198 | 25.78 | Areia
Transp. de Cimento | 1153 | t | 0,716XP + 0,745XR | 37 | 4.83 | 30.09 | 0.1691 | 5.08 | Cimento
Transp. de Pedra britada p/ concreto | 1162 | t | 0,719XP + 0,749XR + 2,997 | 12.5 | 0 | 11.98 | 1.4364 | 17.2 | Produto Pétreo
[5 empty] | (H) Total: |  |  | 48.06
[5 empty] | Custo Direto Total (E) + (F) + (G) + (H) |  |  | 434.78
[5 empty] | BDI: 23,32 |  |  | 101.39
[5 empty] | Preço Unitário Total |  |  | 536.17
COMPOSIÇÃO DE CUSTOS UNITÁRIOS
Tabela Referencial de Preços - DER-ES | [7 empty] | Data Base: novembro/2020 | 40328 | 134.55 | A incluir | Escoramento e cimbramento (bueiro celular), inclusive fornecimento e transportes das madeiras
Serviço: 40328 Escoramento e cimbramento (bueiro celular), inclusive fornecimento e transportes das madeiras | [7 empty] | Unidade: M3
(A) Equipamento | Código | CT | Ut. Pr. | Ut. Imp | Vl. Hr. Prod | Vl. Hr. Imp. | Consumo | Custo Horário
Serra circular (WEG) ou equivalente | 30073 | M | 0.5 | 0.5 | 19.45 | 16.01 | 1 | 17.73
[5 empty] | (A) Total: |  |  | 17.73
(B) Mão-de-Obra | Código | Eq. Sal. | Sal/Hora | Consumo |  |  | Custo Horário
Ajudante de carpinteiro | 20039 | 1.01 | 12.65 |  |  | 2 |  | 25.3
Carpinteiro de O.A.E. | 20040 | 1.65 | 20.66 |  |  | 1 |  | 20.66
Encarregado O.A.E. | 20062 | 2.26 | 28.31 |  |  | 0.1 |  | 2.83
[5 empty] | (B) Total: |  |  | 48.79
(C) Itens de Incidência | Código | % | M. O. | Equip. | Mat. | Custo
Ferramentas manuais | 2000 | 5 | X |  |  |  |  | 2.43
[5 empty] | (C) Total: |  |  | 2.43
[5 empty] | Custo Horário da Execução (A) + (B) + (C) |  |  | 68.95
[5 empty] | (D) Produção da Equipe |  |  | 1
[5 empty] | (E) Custo Unit da Execução [(A) + (B) + (C)] / (D) |  |  | 68.95
(F) Materiais | Código | Unid. | Custo Unit | Consumo |  |  | Custo Horário
Escoras de eucalipto (4,00m - D=0,10m) | 10073 | DZ | 79.6 |  |  | 0.0833 |  | 6.63
Prego 18 X 24 | 10135 | kg | 15.85 |  |  | 0.2 |  | 3.17
Sarrafo 10 X 2,5 cm | 10067 | M3 | 1354.54 |  |  | 0.011 |  | 14.89
Taipá de 1ª com 2,5 cm | 10057 | m3 | 1301.2 |  |  | 0.011 |  | 14.31
[5 empty] | (F) Total: |  |  | 39
(G) Serviços | Código | Unid. | Custo Unit | Consumo |  |  | Custo Horário
[5 empty] | (G) Total: |  |  | 0
(H) Itens de Transporte | Código | Unid. | Fórmula | X1 | X2 | Custo | Consumo | Custo Unit.
Transp. de Madeira roliça | 1168 | t | 0,716XP + 0,745XR | 28.4 | 2.34 | 22.07 | 0.031 | 0.68 | Madeira em geral
Transporte de Sarrafo 10 X 2,5 cm | 1096 | t | 0,716XP + 0,745XR | 28.4 | 2.34 | 22.07 | 0.011 | 0.24 | Madeira em geral
Transp. de Taipá de 1ª com 2,5 cm | 1115 | t | 0,716XP + 0,745XR | 28.4 | 2.34 | 22.07 | 0.011 | 0.24 | Madeira em geral
[5 empty] | (H) Total: |  |  | 1.16
[5 empty] | Custo Direto Total (E) + (F) + (G) + (H) |  |  | 109.11
[5 empty] | BDI: 23,32 |  |  | 25.44
[5 empty] | Preço Unitário Total |  |  | 134.55
COMPOSIÇÃO DE CUSTOS UNITÁRIOS
Tabela Referencial de Preços - DER-ES | [7 empty] | Data Base: novembro/2020 | 40658 | 6.24 | 0 | Caiação de meio fios, sarjetas, etc
Serviço: 40658 Caiação de meio fios, sarjetas, etc | [7 empty] | Unidade: m²
(A) Equipamento | Código | CT | Ut. Pr. | Ut. Imp | Vl. Hr. Prod | Vl. Hr. Imp. | Consumo | Custo Horário
(A) Total:
(B) Mão-de-Obra | Código | Eq. Sal. | Sal/Hora | Consumo |  |  | Custo Horário
Encarregado de O.A.C. | 20060 | 2.26 | 28.31 |  |  | 1 |  | 28.31
Pintor | 20111 | 1.24 | 15.53 |  |  | 4 |  | 62.12
[5 empty] | (B) Total: |  |  | 90.43
(C) Itens de Incidência | Código | % | M. O. | Equip. | Mat. | Custo
Ferramentas manuais | 2000 | 5 | X |  |  |  |  | 4.52
[5 empty] | (C) Total: |  |  | 4.52
[5 empty] | Custo Horário da Execução (A) + (B) + (C) |  |  | 94.95
[5 empty] | (D) Produção da Equipe |  |  | 20
[5 empty] | (E) Custo Unit da Execução [(A) + (B) + (C)] / (D) |  |  | 4.74
(F) Materiais | Código | Unid. | Custo Unit | Consumo |  |  | Custo Horário
Cal (saco de 7 kg) | 10312 | kg | 1.33 |  |  | 0.1 |  | 0.13
Oleo de linhaça | 10309 | L | 19.09 |  |  | 0.01 |  | 0.19
[5 empty] | (F) Total: |  |  | 0.32
(G) Serviços | Código | Unid. | Custo Unit | Consumo |  |  | Custo Horário
[5 empty] | (G) Total: |  |  | 0
(H) Itens de Transporte | Código | Unid. | Fórmula | X1 | X2 | Custo | Consumo | Custo Unit.
(H) Total:
[5 empty] | Custo Direto Total (E) + (F) + (G) + (H) |  |  | 5.06
[5 empty] | BDI: 23,32 |  |  | 1.18
[5 empty] | Preço Unitário Total |  |  | 6.24
COMPOSIÇÃO DE CUSTOS UNITÁRIOS
Tabela Referencial de Preços - DER-ES | [7 empty] | Data Base: novembro/2020 | 42199 | 1.7 | 0 | Conformação manual de taludes
Serviço: 42199 Conformação manual de taludes | [7 empty] | Unidade: M2
(A) Equipamento | Código | CT | Ut. Pr. | Ut. Imp | Vl. Hr. Prod | Vl. Hr. Imp. | Consumo | Custo Horário
(A) Total:
(B) Mão-de-Obra | Código | Eq. Sal. | Sal/Hora | Consumo |  |  | Custo Horário
Servente | 20002 | 1 | 12.52 |  |  | 14 |  | 175.28
Técnico em meio ambiente | 20010 | 2677.13 | 4926.99 |  |  | 0.0045 |  | 22.17
[5 empty] | (B) Total: |  |  | 197.45
(C) Itens de Incidência | Código | % | M. O. | Equip. | Mat. | Custo
Ferramentas manuais | 2000 | 5 | X |  |  |  |  | 9.87
[5 empty] | (C) Total: |  |  | 9.87
[5 empty] | Custo Horário da Execução (A) + (B) + (C) |  |  | 207.32
[5 empty] | (D) Produção da Equipe |  |  | 150
[5 empty] | (E) Custo Unit da Execução [(A) + (B) + (C)] / (D) |  |  | 1.38
(F) Materiais | Código | Unid. | Custo Unit | Consumo |  |  | Custo Horário
(F) Total:
(G) Serviços | Código | Unid. | Custo Unit | Consumo |  |  | Custo Horário
[5 empty] | (G) Total: |  |  | 0
(H) Itens de Transporte | Código | Unid. | Fórmula | X1 | X2 | Custo | Consumo | Custo Unit.
(H) Total:
[5 empty] | Custo Direto Total (E) + (F) + (G) + (H) |  |  | 1.38
[5 empty] | BDI: 23,32 |  |  | 0.32
[5 empty] | Preço Unitário Total |  |  | 1.7
COMPOSIÇÃO DE CUSTOS UNITÁRIOS
Tabela Referencial de Preços - DER-ES | [7 empty] | Data Base: novembro/2020 | 40302 | 73.46 | 0 | Reaterro de cavas c/ compactação manual (apiloamento)
Serviço: 40302 Reaterro de cavas c/ compactação manual (apiloamento) | [7 empty] | Unidade: M3
(A) Equipamento | Código | CT | Ut. Pr. | Ut. Imp | Vl. Hr. Prod | Vl. Hr. Imp. | Consumo | Custo Horário
(A) Total:
(B) Mão-de-Obra | Código | Eq. Sal. | Sal/Hora | Consumo |  |  | Custo Horário
Encarregado de O.A.C. | 20060 | 2.26 | 28.31 |  |  | 0.2 |  | 5.66
Operário braçal | 20107 | 1.02 | 12.77 |  |  | 4 |  | 51.08
[5 empty] | (B) Total: |  |  | 56.74
(C) Itens de Incidência | Código | % | M. O. | Equip. | Mat. | Custo
Ferramentas manuais | 2000 | 5 | X |  |  |  |  | 2.83
[5 empty] | (C) Total: |  |  | 2.83
[5 empty] | Custo Horário da Execução (A) + (B) + (C) |  |  | 59.57
[5 empty] | (D) Produção da Equipe |  |  | 1
[5 empty] | (E) Custo Unit da Execução [(A) + (B) + (C)] / (D) |  |  | 59.57
(F) Materiais | Código | Unid. | Custo Unit | Consumo |  |  | Custo Horário
(F) Total:
(G) Serviços | Código | Unid. | Custo Unit | Consumo |  |  | Custo Horário
[5 empty] | (G) Total: |  |  | 0
(H) Itens de Transporte | Código | Unid. | Fórmula | X1 | X2 | Custo | Consumo | Custo Unit.
(H) Total:
[5 empty] | Custo Direto Total (E) + (F) + (G) + (H) |  |  | 59.57
[5 empty] | BDI: 23,32 |  |  | 13.89
[5 empty] | Preço Unitário Total |  |  | 73.46
COMPOSIÇÃO DE CUSTOS UNITÁRIOS
Tabela Referencial de Preços - DER-ES | [7 empty] | Data Base: novembro/2020 | 40256 | 102.87 | 0 | Escavação manual furos, valetas mat. 1ª cat. H= 0,00 a 1,50 m (dim. reduz.)
Serviço: 40256 Escavação manual furos, valetas mat. 1ª cat. H= 0,00 a 1,50 m (dim. reduz.) | [7 empty] | Unidade: M3
(A) Equipamento | Código | CT | Ut. Pr. | Ut. Imp | Vl. Hr. Prod | Vl. Hr. Imp. | Consumo | Custo Horário
(A) Total:
(B) Mão-de-Obra | Código | Eq. Sal. | Sal/Hora | Consumo |  |  | Custo Horário
Encarregado de O.A.C. | 20060 | 2.26 | 28.31 |  |  | 0.1 |  | 2.83
Operário braçal | 20107 | 1.02 | 12.77 |  |  | 6 |  | 76.62
[5 empty] | (B) Total: |  |  | 79.45
(C) Itens de Incidência | Código | % | M. O. | Equip. | Mat. | Custo
Ferramentas manuais | 2000 | 5 | X |  |  |  |  | 3.97
[5 empty] | (C) Total: |  |  | 3.97
[5 empty] | Custo Horário da Execução (A) + (B) + (C) |  |  | 83.42
[5 empty] | (D) Produção da Equipe |  |  | 1
[5 empty] | (E) Custo Unit da Execução [(A) + (B) + (C)] / (D) |  |  | 83.42
(F) Materiais | Código | Unid. | Custo Unit | Consumo |  |  | Custo Horário
(F) Total:
(G) Serviços | Código | Unid. | Custo Unit | Consumo |  |  | Custo Horário
[5 empty] | (G) Total: |  |  | 0
(H) Itens de Transporte | Código | Unid. | Fórmula | X1 | X2 | Custo | Consumo | Custo Unit.
(H) Total:
[5 empty] | Custo Direto Total (E) + (F) + (G) + (H) |  |  | 83.42
[5 empty] | BDI: 23,32 |  |  | 19.45
[5 empty] | Preço Unitário Total |  |  | 102.87
COMPOSIÇÃO DE CUSTOS UNITÁRIOS
Tabela Referencial de Preços - DER-ES | [7 empty] | Data Base: novembro/2020 | 42878 | 4937.23 | 0 | Aluguel de automóvel VW/ Gol (flex) 1,6 ou equivalente, exclusive motorista, inclusive combustível
Serviço: 42878 Aluguel de automóvel VW/ Gol (flex) 1,6 ou equivalente, exclusive motorista, inclusive combustível | [7 empty] | Unidade: Mes
(A) Equipamento | Código | CT | Ut. Pr. | Ut. Imp | Vl. Hr. Prod | Vl. Hr. Imp. | Consumo | Custo Horário
(A) Total:
(B) Mão-de-Obra | Código | Eq. Sal. | Sal/Hora | Consumo |  |  | Custo Horário
(B) Total:
(C) Itens de Incidência | Código | % | M. O. | Equip. | Mat. | Custo
(C) Total:
[5 empty] | Custo Horário da Execução (A) + (B) + (C) |  |  | 0
[5 empty] | (D) Produção da Equipe |  |  | 1
[5 empty] | (E) Custo Unit da Execução [(A) + (B) + (C)] / (D) |  |  | 0
(F) Materiais | Código | Unid. | Custo Unit | Consumo |  |  | Custo Horário
Aluguel mensal de veículos tipo Gol 1.6, exclusive motorista e combustível | 10585 | Mes | 1878.59 |  |  | 1 |  | 1878.59
Gasolina | 10859 | L | 4.25 |  |  | 500 |  | 2125
[5 empty] | (F) Total: |  |  | 4003.59
(G) Serviços | Código | Unid. | Custo Unit | Consumo |  |  | Custo Horário
[5 empty] | (G) Total: |  |  | 0
(H) Itens de Transporte | Código | Unid. | Fórmula | X1 | X2 | Custo | Consumo | Custo Unit.
(H) Total:
[5 empty] | Custo Direto Total (E) + (F) + (G) + (H) |  |  | 4003.59
[5 empty] | BDI: 23,32 |  |  | 933.64
[5 empty] | Preço Unitário Total |  |  | 4937.23
COMPOSIÇÃO DE CUSTOS UNITÁRIOS
Tabela Referencial de Preços - DER-ES | [7 empty] | Data Base: novembro/2020 | 42888 | 8393 | 0 | Aluguel mensal de automóvel utilitário inclusive combustível, exclusive motorista
Serviço: 42888 Aluguel mensal de automóvel utilitário inclusive combustível, exclusive motorista | [7 empty] | Unidade: Mes
(A) Equipamento | Código | CT | Ut. Pr. | Ut. Imp | Vl. Hr. Prod | Vl. Hr. Imp. | Consumo | Custo Horário
(A) Total:
(B) Mão-de-Obra | Código | Eq. Sal. | Sal/Hora | Consumo |  |  | Custo Horário
(B) Total:
(C) Itens de Incidência | Código | % | M. O. | Equip. | Mat. | Custo
(C) Total:
[5 empty] | Custo Horário da Execução (A) + (B) + (C) |  |  | 0
[5 empty] | (D) Produção da Equipe |  |  | 1
[5 empty] | (E) Custo Unit da Execução [(A) + (B) + (C)] / (D) |  |  | 0
(F) Materiais | Código | Unid. | Custo Unit | Consumo |  |  | Custo Horário
Aluguel mensal de utilitário exclusive motorista e combustível | 10586 | Mes | 4680.87 |  |  | 1 |  | 4680.87
Gasolina | 10859 | L | 4.25 |  |  | 500 |  | 2125
[5 empty] | (F) Total: |  |  | 6805.87
(G) Serviços | Código | Unid. | Custo Unit | Consumo |  |  | Custo Horário
[5 empty] | (G) Total: |  |  | 0
(H) Itens de Transporte | Código | Unid. | Fórmula | X1 | X2 | Custo | Consumo | Custo Unit.
(H) Total:
[5 empty] | Custo Direto Total (E) + (F) + (G) + (H) |  |  | 6805.87
[5 empty] | BDI: 23,32 |  |  | 1587.13
[5 empty] | Preço Unitário Total |  |  | 8393
COMPOSIÇÃO DE CUSTOS UNITÁRIOS
Tabela Referencial de Preços - DER-ES | [7 empty] | Data Base: novembro/2020
Serviço: 40258 Escavação manual em mat. 1ª cat. H= 0,00 a 1,50 m | [7 empty] | Unidade: M3 | 40258 | 69.8 | 0 | Escavação manual em mat. 1ª cat. H= 0,00 a 1,50 m
(A) Equipamento | Código | CT | Ut. Pr. | Ut. Imp | Vl. Hr. Prod | Vl. Hr. Imp. | Consumo | Custo Horário
(A) Total:
(B) Mão-de-Obra | Código | Eq. Sal. | Sal/Hora | Consumo |  |  | Custo Horário
Encarregado de O.A.C. | 20060 | 2.26 | 28.31 |  |  | 0.1 |  | 2.83
Operário braçal | 20107 | 1.02 | 12.77 |  |  | 4 |  | 51.08
[5 empty] | (B) Total: |  |  | 53.91
(C) Itens de Incidência | Código | % | M. O. | Equip. | Mat. | Custo
Ferramentas manuais | 2000 | 5 | X |  |  |  |  | 2.69
[5 empty] | (C) Total: |  |  | 2.69
[5 empty] | Custo Horário da Execução (A) + (B) + (C) |  |  | 56.6
[5 empty] | (D) Produção da Equipe |  |  | 1
[5 empty] | (E) Custo Unit da Execução [(A) + (B) + (C)] / (D) |  |  | 56.6
(F) Materiais | Código | Unid. | Custo Unit | Consumo |  |  | Custo Horário
(F) Total:
(G) Serviços | Código | Unid. | Custo Unit | Consumo |  |  | Custo Horário
[5 empty] | (G) Total: |  |  | 0
(H) Itens de Transporte | Código | Unid. | Fórmula | X1 | X2 | Custo | Consumo | Custo Unit.
(H) Total:
[5 empty] | Custo Direto Total (E) + (F) + (G) + (H) |  |  | 56.6
[5 empty] | BDI: 23,32 |  |  | 13.2
[5 empty] | Preço Unitário Total |  |  | 69.8
COMPOSIÇÃO DE CUSTOS UNITÁRIOS
Tabela Referencial de Preços - DER-ES | [7 empty] | Data Base: novembro/2020
Serviço: 40300 Apiloamento manual | [7 empty] | Unidade: M3 | 40300 | 56.92 | 0 | Apiloamento manual
(A) Equipamento | Código | CT | Ut. Pr. | Ut. Imp | Vl. Hr. Prod | Vl. Hr. Imp. | Consumo | Custo Horário
(A) Total:
(B) Mão-de-Obra | Código | Eq. Sal. | Sal/Hora | Consumo |  |  | Custo Horário
Encarregado de O.A.C. | 20060 | 2.26 | 28.31 |  |  | 0.2 |  | 5.66
Operário braçal | 20107 | 1.02 | 12.77 |  |  | 3 |  | 38.31
[5 empty] | (B) Total: |  |  | 43.97
(C) Itens de Incidência | Código | % | M. O. | Equip. | Mat. | Custo
Ferramentas manuais | 2000 | 5 | X |  |  |  |  | 2.19
[5 empty] | (C) Total: |  |  | 2.19
[5 empty] | Custo Horário da Execução (A) + (B) + (C) |  |  | 46.16
[5 empty] | (D) Produção da Equipe |  |  | 1
[5 empty] | (E) Custo Unit da Execução [(A) + (B) + (C)] / (D) |  |  | 46.16
(F) Materiais | Código | Unid. | Custo Unit | Consumo |  |  | Custo Horário
(F) Total:
(G) Serviços | Código | Unid. | Custo Unit | Consumo |  |  | Custo Horário
[5 empty] | (G) Total: |  |  | 0
(H) Itens de Transporte | Código | Unid. | Fórmula | X1 | X2 | Custo | Consumo | Custo Unit.
(H) Total:
[5 empty] | Custo Direto Total (E) + (F) + (G) + (H) |  |  | 46.16
[5 empty] | BDI: 23,32 |  |  | 10.76
[5 empty] | Preço Unitário Total |  |  | 56.92
COMPOSIÇÃO DE CUSTOS UNITÁRIOS
Tabela Referencial de Preços - DER-ES | [7 empty] | Data Base: novembro/2020
Serviço: 42475 Concreto estrutural fck = 10,0 MPa, inclusive transportes areia, cimento e pedra britada | [7 empty] | Unidade: M3 | 42475 | 630.25 | A incluir | Concreto estrutural fck = 10,0 MPa, inclusive transportes areia, cimento e pedra britada
(A) Equipamento | Código | CT | Ut. Pr. | Ut. Imp | Vl. Hr. Prod | Vl. Hr. Imp. | Consumo | Custo Horário
Betoneira 600 l com carregador (elétrica) | 30070 | 0 | 1 | 0 | 26.5 | 21.55 | 1 | 26.5
Carrinho de mão | 30076 | 0 | 1 | 0 | 0.19 | 0.13 | 3 | 0.57
Vibrador de imersao AA67 c/ mangote, marca de referência ATLAS COPCO ou equivalente | 30071 | 0 | 1 | 0 | 15.98 | 13.16 | 2 | 31.96
[5 empty] | (A) Total: |  |  | 59.03
(B) Mão-de-Obra | Código | Eq. Sal. | Sal/Hora | Consumo |  |  | Custo Horário
Encarregado de O.A.C. | 20060 | 2.26 | 28.31 |  |  | 1 |  | 28.31
Operário braçal | 20107 | 1.02 | 12.77 |  |  | 10 |  | 127.7
Pedreiro de O.A.C. | 20109 | 1.24 | 15.53 |  |  | 2 |  | 31.06
[5 empty] | (B) Total: |  |  | 187.07
(C) Itens de Incidência | Código | % | M. O. | Equip. | Mat. | Custo
Ferramentas manuais | 2000 | 5 | X |  |  |  |  | 9.35
[5 empty] | (C) Total: |  |  | 9.35
[5 empty] | Custo Horário da Execução (A) + (B) + (C) |  |  | 255.45
[5 empty] | (D) Produção da Equipe |  |  | 1
[5 empty] | (E) Custo Unit da Execução [(A) + (B) + (C)] / (D) |  |  | 255.45
(F) Materiais | Código | Unid. | Custo Unit | Consumo |  |  | Custo Horário
Areia grossa jazida com carregamento mecânico | 10109 | m3 | 60 |  |  | 0.69 |  | 41.4
Cimento CP III | 10092 | kg | 0.41 |  |  | 262 |  | 107.42
Pedra britada p/ concreto, sem frete | 10125 | m3 | 70.75 |  |  | 0.788 |  | 55.75
[5 empty] | (F) Total: |  |  | 204.57
(G) Serviços | Código | Unid. | Custo Unit | Consumo |  |  | Custo Horário
[5 empty] | (G) Total: |  |  | 0
(H) Itens de Transporte | Código | Unid. | Fórmula | X1 | X2 | Custo | Consumo | Custo Unit.
Transp. de Areia grossa jazida c/ carreg.mecânico | 1026 | t | 0,719XP + 0,749XR + 2,997 | 29.1 | 5.5 | 28.03 | 1.035 | 29.01 | Areia
Transp. de Cimento | 1153 | t | 0,716XP + 0,745XR | 37 | 4.83 | 30.09 | 0.262 | 7.88 | Cimento
Transp. de Pedra britada p/ concreto | 1162 | t | 0,719XP + 0,749XR + 2,997 | 12.5 | 0 | 11.98 | 1.182 | 14.16 | Produto Pétreo
[5 empty] | (H) Total: |  |  | 51.05
[5 empty] | Custo Direto Total (E) + (F) + (G) + (H) |  |  | 511.07
[5 empty] | BDI: 23,32 |  |  | 119.18
[5 empty] | Preço Unitário Total |  |  | 630.25
COMPOSIÇÃO DE CUSTOS UNITÁRIOS
Tabela Referencial de Preços - DER-ES | [7 empty] | Data Base: novembro/2020
Serviço: 40311 Formas planas de madeira com 01 (um) reaproveitamento, inclusive fornecimento e transporte das madeiras | [7 empty] | Unidade: M2 | 40311 | 124.29 | A incluir | Formas planas de madeira com 01 (um) reaproveitamento, inclusive fornecimento e transporte das madeiras
(A) Equipamento | Código | CT | Ut. Pr. | Ut. Imp | Vl. Hr. Prod | Vl. Hr. Imp. | Consumo | Custo Horário
Serra circular (WEG) ou equivalente | 30073 | M | 0.35 | 0.65 | 19.45 | 16.01 | 1 | 17.21
[5 empty] | (A) Total: |  |  | 17.21
(B) Mão-de-Obra | Código | Eq. Sal. | Sal/Hora | Consumo |  |  | Custo Horário
Carpinteiro de O.A.C. | 20038 | 1.24 | 15.53 |  |  | 0.7 |  | 10.87
Operário braçal | 20107 | 1.02 | 12.77 |  |  | 1.61 |  | 20.55
[5 empty] | (B) Total: |  |  | 31.42
(C) Itens de Incidência | Código | % | M. O. | Equip. | Mat. | Custo
Ferramentas manuais | 2000 | 5 | X |  |  |  |  | 1.57
[5 empty] | (C) Total: |  |  | 1.57
[5 empty] | Custo Horário da Execução (A) + (B) + (C) |  |  | 50.2
[5 empty] | (D) Produção da Equipe |  |  | 1
[5 empty] | (E) Custo Unit da Execução [(A) + (B) + (C)] / (D) |  |  | 50.2
(F) Materiais | Código | Unid. | Custo Unit | Consumo |  |  | Custo Horário
Caibros 7 X 7 cm (pontalete) | 10066 | M3 | 1460 |  |  | 0.0042 |  | 6.13
Prego 18 X 24 | 10135 | kg | 15.85 |  |  | 0.2 |  | 3.17
Sarrafo 10 X 2,5 cm | 10067 | M3 | 1354.54 |  |  | 0.003 |  | 4.06
Tábuas de 2,5 cm (Não Aparelhada) | 10065 | M3 | 2232 |  |  | 0.0165 |  | 36.82
[5 empty] | (F) Total: |  |  | 50.18
(G) Serviços | Código | Unid. | Custo Unit | Consumo |  |  | Custo Horário
[5 empty] | (G) Total: |  |  | 0
(H) Itens de Transporte | Código | Unid. | Fórmula | X1 | X2 | Custo | Consumo | Custo Unit.
Transporte de Caibros 8 X 8 cm (pontalete) | 1095 | t | 0,716XP + 0,745XR | 28.4 | 2.34 | 22.07 | 0.0033 | 0.07 | Madeira em Geral
Transporte de Sarrafo 10 X 2,5 cm | 1096 | t | 0,716XP + 0,745XR | 28.4 | 2.34 | 22.07 | 0.0024 | 0.05 | Madeira em Geral
Transporte de Tábuas de 2,5 cm | 1094 | t | 0,716XP + 0,745XR | 28.4 | 2.34 | 22.07 | 0.0132 | 0.29 | Madeira em Geral
[5 empty] | (H) Total: |  |  | 0.41
[5 empty] | Custo Direto Total (E) + (F) + (G) + (H) |  |  | 100.79
[5 empty] | BDI: 23,32 |  |  | 23.5
[5 empty] | Preço Unitário Total |  |  | 124.29
COMPOSIÇÃO DE CUSTOS UNITÁRIOS
Tabela Referencial de Preços - DER-ES | [7 empty] | Data Base: novembro/2020
Serviço: 40343 Alvenaria de pedra de mão argamassada (argamassa cimento areia 1:4), inclusive transporte da pedra | [7 empty] | Unidade: M3 | 40343 | 416.07 | A incluir | Alvenaria de pedra de mão argamassada (argamassa cimento areia 1:4), inclusive transporte da pedra
(A) Equipamento | Código | CT | Ut. Pr. | Ut. Imp | Vl. Hr. Prod | Vl. Hr. Imp. | Consumo | Custo Horário
(A) Total:
(B) Mão-de-Obra | Código | Eq. Sal. | Sal/Hora | Consumo |  |  | Custo Horário
Encarregado de O.A.C. | 20060 | 2.26 | 28.31 |  |  | 0.1 |  | 2.83
Operário braçal | 20107 | 1.02 | 12.77 |  |  | 10 |  | 127.7
Pedreiro de O.A.C. | 20109 | 1.24 | 15.53 |  |  | 2 |  | 31.06
[5 empty] | (B) Total: |  |  | 161.59
(C) Itens de Incidência | Código | % | M. O. | Equip. | Mat. | Custo
Ferramentas manuais | 2000 | 5 | X |  |  |  |  | 8.07
[5 empty] | (C) Total: |  |  | 8.07
[5 empty] | Custo Horário da Execução (A) + (B) + (C) |  |  | 169.66
[5 empty] | (D) Produção da Equipe |  |  | 1
[5 empty] | (E) Custo Unit da Execução [(A) + (B) + (C)] / (D) |  |  | 169.66
(F) Materiais | Código | Unid. | Custo Unit | Consumo |  |  | Custo Horário
Pedra de mao (incl. 0% IUM) s/ frete | 10121 | m3 | 73.97 |  |  | 0.75 |  | 55.47
[5 empty] | (F) Total: |  |  | 55.47
(G) Serviços | Código | Unid. | Custo Unit | Consumo |  |  | Custo Horário
Argamassa cimento e areia traço 1:4, tudo incluído | 40348 | M3 | 449.06 |  |  | 0.25 |  | 112.26
[5 empty] | (G) Total: |  |  | 112.26
(H) Itens de Transporte | Código | Unid. | Fórmula | X1 | X2 | Custo | Consumo | Custo Unit.
Transporte de Pedra de mao (incl. 0% IUM) s/ frete | 1150 | t | 0,719XP + 0,749XR | 12.9 | 2.93 | 11.46 | 1.125 | 12.89 | Pedra de mão
(H) Total:
[5 empty] | Custo Direto Total (E) + (F) + (G) + (H) |  |  | 337.39
[5 empty] | BDI: 23,32 |  |  | 78.68
[5 empty] | Preço Unitário Total |  |  | 416.07
COMPOSIÇÃO DE CUSTOS UNITÁRIOS
Tabela Referencial de Preços - DER-ES | [7 empty] | Data Base: novembro/2020
Serviço: 40316 Forma especial de madeira para meio fio, inclusive fornecimento e transporte das madeiras | [7 empty] | Unidade: M2 | 40316 | 79.48 | A incluir | Forma especial de madeira para meio fio, inclusive fornecimento e transporte das madeiras
(A) Equipamento | Código | CT | Ut. Pr. | Ut. Imp | Vl. Hr. Prod | Vl. Hr. Imp. | Consumo | Custo Horário
Serra circular (WEG) ou equivalente | 30073 | M | 1 | 0 | 19.45 | 16.01 | 1 | 19.45
[5 empty] | (A) Total: |  |  | 19.45
(B) Mão-de-Obra | Código | Eq. Sal. | Sal/Hora | Consumo |  |  | Custo Horário
Ajudante de carpinteiro | 20039 | 1.01 | 12.65 |  |  | 2 |  | 25.3
Carpinteiro de O.A.C. | 20038 | 1.24 | 15.53 |  |  | 1 |  | 15.53
Servente | 20002 | 1 | 12.52 |  |  | 4 |  | 50.08
[5 empty] | (B) Total: |  |  | 90.91
(C) Itens de Incidência | Código | % | M. O. | Equip. | Mat. | Custo
Ferramentas manuais | 2000 | 5 | X |  |  |  |  | 4.54
[5 empty] | (C) Total: |  |  | 4.54
[5 empty] | Custo Horário da Execução (A) + (B) + (C) |  |  | 114.9
[5 empty] | (D) Produção da Equipe |  |  | 5
[5 empty] | (E) Custo Unit da Execução [(A) + (B) + (C)] / (D) |  |  | 22.98
(F) Materiais | Código | Unid. | Custo Unit | Consumo |  |  | Custo Horário
Prego 18 X 24 | 10135 | kg | 15.85 |  |  | 0.2 |  | 3.17
Ripão de 2,5 X 7.0 cm | 10069 | m3 | 2037.44 |  |  | 0.001 |  | 2.03
Taipá de 1ª com 2,5 cm | 10057 | m3 | 1301.2 |  |  | 0.0275 |  | 35.78
[5 empty] | (F) Total: |  |  | 40.98
(G) Serviços | Código | Unid. | Custo Unit | Consumo |  |  | Custo Horário
[5 empty] | (G) Total: |  |  | 0
(H) Itens de Transporte | Código | Unid. | Fórmula | X1 | X2 | Custo | Consumo | Custo Unit.
Transp. de Ripao de 2.5 X 7.0 cm | 1116 | t | 0,716XP + 0,745XR | 28.4 | 2.34 | 22.07 | 0.0008 | 0.01 | Madeira em Geral
Transp. de Taipá de 1ª com 2,5 cm | 1115 | t | 0,716XP + 0,745XR | 28.4 | 2.34 | 22.07 | 0.022 | 0.48 | Madeira em Geral
[5 empty] | (H) Total: |  |  | 0.49
[5 empty] | Custo Direto Total (E) + (F) + (G) + (H) |  |  | 64.45
[5 empty] | BDI: 23,32 |  |  | 15.03
[5 empty] | Preço Unitário Total |  |  | 79.48
COMPOSIÇÃO DE CUSTOS UNITÁRIOS
Tabela Referencial de Preços - DER-ES | [7 empty] | Data Base: novembro/2020 | 40362 | 720.16 | A incluir | Concreto estrutural fck = 25,0 MPa, inclusive fornecimento e transporte do cimento, areia e pedra britada
Serviço: 40362 Concreto estrutural fck = 25,0 MPa, inclusive fornecimento e transporte do cimento, areia e pedra britada | [7 empty] | Unidade: M3
(A) Equipamento | Código | CT | Ut. Pr. | Ut. Imp | Vl. Hr. Prod | Vl. Hr. Imp. | Consumo | Custo Horário
Betoneira 600 l com carregador (elétrica) | 30070 | 0 | 1 | 0 | 26.5 | 21.55 | 1 | 26.5
Carrinho de mão | 30076 | 0 | 1 | 0 | 0.19 | 0.13 | 3 | 0.57
Vibrador de imersao AA67 c/ mangote, marca de referência ATLAS COPCO ou equivalente | 30071 | 0 | 1 | 0 | 15.98 | 13.16 | 2 | 31.96
[5 empty] | (A) Total: |  |  | 59.03
(B) Mão-de-Obra | Código | Eq. Sal. | Sal/Hora | Consumo |  |  | Custo Horário
Encarregado de O.A.C. | 20060 | 2.26 | 28.31 |  |  | 1 |  | 28.31
Operário braçal | 20107 | 1.02 | 12.77 |  |  | 10 |  | 127.7
Pedreiro de O.A.C. | 20109 | 1.24 | 15.53 |  |  | 2 |  | 31.06
[5 empty] | (B) Total: |  |  | 187.07
(C) Itens de Incidência | Código | % | M. O. | Equip. | Mat. | Custo
Ferramentas manuais | 2000 | 5 | X |  |  |  |  | 9.35
[5 empty] | (C) Total: |  |  | 9.35
[5 empty] | Custo Horário da Execução (A) + (B) + (C) |  |  | 255.45
[5 empty] | (D) Produção da Equipe |  |  | 1
[5 empty] | (E) Custo Unit da Execução [(A) + (B) + (C)] / (D) |  |  | 255.45
(F) Materiais | Código | Unid. | Custo Unit | Consumo |  |  | Custo Horário
Areia grossa jazida com carregamento mecânico | 10109 | m3 | 60 |  |  | 0.5744 |  | 34.46
Cimento CP III | 10092 | kg | 0.41 |  |  | 456.75 |  | 187.26
Pedra britada p/ concreto, sem frete | 10125 | m3 | 70.75 |  |  | 0.777 |  | 54.97
[5 empty] | (F) Total: |  |  | 276.69
(G) Serviços | Código | Unid. | Custo Unit | Consumo |  |  | Custo Horário
[5 empty] | (G) Total: |  |  | 0
(H) Itens de Transporte | Código | Unid. | Fórmula | X1 | X2 | Custo | Consumo | Custo Unit.
Transp. de Areia grossa jazida c/ carreg.mecânico | 1026 | t | 0,719XP + 0,749XR + 2,997 | 29.1 | 5.5 | 28.03 | 0.8615 | 24.14 | Areia
Transp. de Cimento | 1153 | t | 0,716XP + 0,745XR | 37 | 4.83 | 30.09 | 0.4568 | 13.74 | Cimento
Transp. de Pedra britada p/ concreto | 1162 | t | 0,719XP + 0,749XR + 2,997 | 12.5 | 0 | 11.98 | 1.1655 | 13.96 | Produto Pétreo
[5 empty] | (H) Total: |  |  | 51.84
[5 empty] | Custo Direto Total (E) + (F) + (G) + (H) |  |  | 583.98
[5 empty] | BDI: 23,32 |  |  | 136.18
[5 empty] | Preço Unitário Total |  |  | 720.16
COMPOSIÇÃO DE CUSTOS UNITÁRIOS
Tabela Referencial de Preços - DER-ES | [7 empty] | Data Base: novembro/2020 | 42229 | 19.99 |  | Lavagem de brita para tratamento
Serviço: 42229 Lavagem de brita para tratamento | [7 empty] | m3
(A) Equipamento | Código | CT | Ut. Pr. | Ut. Imp | Vl. Hr. Prod | Vl. Hr. Imp. | Consumo | Custo Horário
Caminhão basculante 1315C PBT=12,9t (TOCO 8,0t) | 30000 | M | 1 | 0 | 165.2 | 50.79 | 1 | 165.2
Carregadeira de rodas ref. Caterpillar modelo 924H (1,9 m3) ( cab + ar ) ou equivalente | 30023 | M | 0.2 | 0.8 | 201.89 | 68.96 | 1 | 95.54
Conjunto moto bomba diam. 4" | 30080 | 0 | 0.7 | 0.3 | 18.73 | 13.12 | 1 | 17.04
[5 empty] | (A) Total: |  |  | 277.78
(B) Mão-de-Obra | Código | Eq. Sal. | Sal/Hora | Consumo |  |  | Custo Horário
Servente | 20002 | 1 | 12.52 |  |  | 2 |  | 25.04
[5 empty] | (B) Total: |  |  | 25.04
(C) Itens de Incidência | Código | % | M. O. | Equip. | Mat. | Custo
Ferramentas manuais | 2000 | 5 | X |  |  |  |  | 1.25
[5 empty] | (C) Total: |  |  | 1.25
[5 empty] | Custo Horário da Execução (A) + (B) + (C) |  |  | 304.07
[5 empty] | (D) Produção da Equipe |  |  | 18.75
[5 empty] | (E) Custo Unit da Execução [(A) + (B) + (C)] / (D) |  |  | 16.21
(F) Materiais | Código | Unid. | Custo Unit | Consumo |  |  | Custo Horário
[5 empty] | (F) Total: |  |  | 0
(G) Serviços | Código | Unid. | Custo Unit | Consumo |  |  | Custo Horário
[5 empty] | (G) Total: |  |  | 0
(H) Itens de Transporte | Código | Unid. | Fórmula | X1 | X2 | Custo | Consumo | Custo Unit.
[5 empty] | (H) Total: |  |  | 0
[5 empty] | Custo Direto Total (E) + (F) + (G) + (H) |  |  | 16.21
[5 empty] | BDI: 23,32 |  |  | 3.78
[5 empty] | Preço Unitário Total |  |  | 19.99
COMPOSIÇÃO DE CUSTOS UNITÁRIOS
Tabela Referencial de Preços - DER-ES | [7 empty] | Data Base: novembro/2020
Serviço: 40840 Usinagem de concreto betuminoso usinado a quente (CBUQ), inclusive transporte comercial do oleo combustível | [7 empty] | Unidade: t | 40840 | 50.78 | A incluir | Usinagem de concreto betuminoso usinado a quente (CBUQ), inclusive transporte comercial do oleo combustível
(A) Equipamento | Código | CT | Ut. Pr. | Ut. Imp | Vl. Hr. Prod | Vl. Hr. Imp. | Consumo | Custo Horário
Carregadeira de rodas ref. Caterpillar modelo 950H (3,10 m3) ( cab + ar ) ou equivalente | 30024 | M | 0.4 | 0.6 | 314.31 | 125.16 | 1 | 200.82
Tanque pre-aquecedor 30.000L (s/óleo) | 30135 | 0 | 1 | 0 | 23.54 | 16.83 | 2 | 47.08
Usina de asfalto UA-2 60/80 t/h - CBUQ (CIBER) ou equivalente | 30063 | 0 | 1 | 0 | 529.58 | 339.48 | 1 | 529.58
[5 empty] | (A) Total: |  |  | 777.48
(B) Mão-de-Obra | Código | Eq. Sal. | Sal/Hora | Consumo |  |  | Custo Horário
[5 empty] | (B) Total: |  |  | 0
(C) Itens de Incidência | Código | % | M. O. | Equip. | Mat. | Custo
[5 empty] | (C) Total: |  |  | 0
[5 empty] | Custo Horário da Execução (A) + (B) + (C) |  |  | 777.48
[5 empty] | (D) Produção da Equipe |  |  | 36
[5 empty] | (E) Custo Unit da Execução [(A) + (B) + (C)] / (D) |  |  | 21.59
(F) Materiais | Código | Unid. | Custo Unit | Consumo |  |  | Custo Horário
Óleo combustível BPF - baixo pto. fusão | 10036 | kg | 2.75 |  |  | 7 |  | 19.25
[5 empty] | (F) Total: |  |  | 19.25
(G) Serviços | Código | Unid. | Custo Unit | Consumo |  |  | Custo Horário
[5 empty] | (G) Total: |  |  | 0
(H) Itens de Transporte | Código | Unid. | Fórmula | X1 | X2 | Custo | Consumo | Custo Unit.
Transporte de Oleo Combustível BPF - baixo pto fusao | 1036 | t | 0,419XP + 0,495XR + 44,64 | 12.5 | 0 | 49.87 | 0.007 | 0.34
[5 empty] | (H) Total: |  |  | 0.34
[5 empty] | Custo Direto Total (E) + (F) + (G) + (H) |  |  | 41.18
[5 empty] | BDI: 23,32 |  |  | 9.6
[5 empty] | Preço Unitário Total |  |  | 50.78

## Composições
COMPOSIÇÃO DE CUSTOS UNITÁRIOS
Tabela Referencial de Preços - DER-ES - sem desoneração | [7 empty] | Data Base: novembro/2020
[7 empty] | BDI: | 23,32
23.32%
COMPOSIÇÃO DE CUSTOS UNITÁRIOS
Tabela Referencial de Preços - DER-ES - sem desoneração | [7 empty] | Data Base: novembro/2020
Serviço: PR-001 Administração local | [7 empty] | Unidade: vb | PR-001 | 13742.85 | Administração local | vb
(A) Equipamento | Código | CT | Ut. Pr. | Ut. Imp | Vl. Hr. Prod | Vl. Hr. Imp. | Consumo | Custo Horário
[5 empty] | (A) Total: |  |  | 0
(B) Mão-de-Obra | Código | Eq. Salarial | Sal/Hora | Consumo |  |  | Custo Horário
Engenheiro junior | 20070 | Mes | 16347.35 |  |  | 0.5 |  | 8173.68
Vigia | 20019 | h | 12.52 |  |  | 220 |  | 2754.4
Técnico de nível médio | 20008 | Mes | 4926.99 |  |  | 1 |  | 4926.99
[5 empty] | (B) Total: |  |  | 15855.07
(C) Itens de Incidência | Código | % | M. O. | Equip. | Mat. | Custo
[5 empty] | (C) Total: |  |  | 0
[5 empty] | Custo Horário da Execução (A) + (B) + (C) |  |  | 15855.07
[5 empty] | (D) Produção da Equipe |  |  | 1.8
[5 empty] | (E) Custo Unit da Execução [(A) + (B) + (C)] / (D) |  |  | 8808.37
(F) Materiais | Código | Unid. | Custo Unit | Consumo |  |  | Custo Horário
Aluguel mensal de mobiliário - escritório (nº ocupantes x mês) | 10582 | Nxmês | 460.06 |  |  | 1 |  | 460.06
Aluguel computador com : Processador 2,80 GHz , Memória RAM 4,00 GB, Sistema Operacional 32 Bits, Windows com Pacote Office | 10591 | Mes | 274.19 |  |  | 1 |  | 274.19
[5 empty] | (F) Total: |  |  | 734.25
(G) Serviços | Código | Unid. | Custo Unit | Consumo |  |  | Custo Unitário
Aluguel mensal de automóvel utilitário, inclusive combustível | 42878 | Mes | 4003.59 |  |  | 0.4 |  | 1601.44
[5 empty] | (G) Total: |  |  | 1601.44
(H) Itens de Transporte | Código | Unid. | Fórmula | X1 | X2 | Custo | Consumo | Custo Unit.
[5 empty] | (H) Total: |  |  | 0
[5 empty] | Custo Direto Total (E) + (F) + (G) + (H) |  |  | 11144.06
[5 empty] | BDI: 23,32 |  |  | 2598.79
[5 empty] | Preço Unitário Total |  |  | 13742.85
COMPOSIÇÃO DE CUSTOS UNITÁRIOS
Tabela Referencial de Preços - DER-ES - sem desoneração | [7 empty] | Data Base: novembro/2020
Serviço: PR-002 Equipe de Topografia | [7 empty] | Unidade: mês | PR-002 | 6456.32 | Equipe de Topografia | mês
(A) Equipamento | Código | CT | Ut. Pr. | Ut. Imp | Vl. Hr. Prod | Vl. Hr. Imp. | Consumo | Custo Horário
[5 empty] | (A) Total: |  |  | 0
(B) Mão-de-Obra | Código | Eq. Salarial | Sal/Hora | Consumo |  |  | Custo Horário
Auxiliar de topografia | 20029 | Mes | 2310.89 |  |  | 1 |  | 2310.89
Topógrafo chefe | 20016 | Mes | 11206.74 |  |  | 1 |  | 11206.74
[5 empty] | (B) Total: |  |  | 13517.63
(C) Itens de Incidência | Código | % | M. O. | Equip. | Mat. | Custo
[5 empty] | (C) Total: |  |  | 0
[5 empty] | Custo Horário da Execução (A) + (B) + (C) |  |  | 13517.63
[5 empty] | (D) Produção da Equipe |  |  | 10
[5 empty] | (E) Custo Unit da Execução [(A) + (B) + (C)] / (D) |  |  | 1351.76
(F) Materiais | Código | Unid. | Custo Unit | Consumo |  |  | Custo Unitário
Estação Total Leica/Wild | 10425 | m | 159.45 |  |  | 1 |  | 159.45
Nivel | 10420 | m | 321.27 |  |  | 1 |  | 321.27 |  |  | Nivel (planilha jan 2017)
[5 empty] | (F) Total: |  |  | 480.72
(G) Serviços | Código | Unid. | Custo Unit | Consumo |  |  | Custo Unitário
Aluguel mensal de automóvel utilitário, inclusive combustível | 42888 | Mes | 6805.87 |  |  | 0.5 |  | 3402.94
[5 empty] | (G) Total: |  |  | 3402.94
(H) Itens de Transporte | Código | Unid. | Fórmula | X1 | X2 | Custo | Consumo | Custo Unit.
[5 empty] | (H) Total: |  |  | 0
[5 empty] | Custo Direto Total (E) + (F) + (G) + (H) |  |  | 5235.42
[5 empty] | BDI: 23,32 |  |  | 1220.9
[5 empty] | Preço Unitário Total |  |  | 6456.32
COMPOSIÇÃO DE CUSTOS UNITÁRIOS
Tabela Referencial de Preços - DER-ES - sem desoneração | [7 empty] | Data Base: novembro/2020
Serviço: PR-003 Equipe de Laboratório | [7 empty] | Unidade: mês | PR-003 | 8019.25 | Equipe de Laboratório | mês
(A) Equipamento | Código | CT | Ut. Pr. | Ut. Imp | Vl. Hr. Prod | Vl. Hr. Imp. | Consumo | Custo Horário
[5 empty] | (A) Total: |  |  | 0
(B) Mão-de-Obra | Código | Eq. Salarial | Sal/Hora | Consumo |  |  | Custo Horário
Auxiliar de laboratório | 20026 | Mes | 2710.76 |  |  | 1 |  | 2710.76
Laboratorista chefe | 20091 | Mes | 10450.14 |  |  | 1 |  | 10450.14
[5 empty] | (B) Total: |  |  | 13160.9
(C) Itens de Incidência | Código | % | M. O. | Equip. | Mat. | Custo
[5 empty] | (C) Total: |  |  | 0
[5 empty] | Custo Horário da Execução (A) + (B) + (C) |  |  | 13160.9
[5 empty] | (D) Produção da Equipe |  |  | 8
[5 empty] | (E) Custo Unit da Execução [(A) + (B) + (C)] / (D) |  |  | 1645.11
(F) Materiais | Código | Unid. | Custo Unit | Consumo |  |  | Custo Unitário
Aluguel mensal de laboratório de solos | 10588 | mês | 2669.17 |  |  | 0.8 |  | 2135.34
[5 empty] | (F) Total: |  |  | 2135.34
(G) Serviços | Código | Unid. | Custo Unit | Consumo |  |  | Custo Unitário
Aluguel mensal de automóvel utilitário, inclusive combustível | 42888 | m | 6805.87 |  |  | 0.4 |  | 2722.35
[5 empty] | (G) Total: |  |  | 2722.35
(H) Itens de Transporte | Código | Unid. | Fórmula | X1 | X2 | Custo | Consumo | Custo Unit.
[5 empty] | (H) Total: |  |  | 0
[5 empty] | Custo Direto Total (E) + (F) + (G) + (H) |  |  | 6502.8
[5 empty] | BDI: 23,32 |  |  | 1516.45
[5 empty] | Preço Unitário Total |  |  | 8019.25
COMPOSIÇÃO DE CUSTOS UNITÁRIOS
Tabela Referencial de Preços - DER-ES - sem desoneração | [7 empty] | Data Base: novembro/2020
Serviço: PR-004 Brita 0, fornecimento e espalhamento | [7 empty] | Unidade: m3 | PR-004 | 115.91 | Brita 0, fornecimento e espalhamento | m3
(A) Equipamento | Código | CT | Ut. Pr. | Ut. Imp | Vl. Hr. Prod | Vl. Hr. Imp. | Consumo | Custo Horário
Trator de esteiras ref. Caterpillar cm lâmina modelo D6N ou equivalente | 30016 | M | 1 | 0 | 334.2 | 129.94 | 1 | 334.2
[5 empty] | (A) Total: |  |  | 334.2
(B) Mão-de-Obra | Código | Eq. Salarial | Sal/Hora | Consumo |  |  | Custo Horário
Servente | 20002 | h | 12.52 |  |  | 1 |  | 12.52
Encarregado de terraplenagem | 20067 | h | 29.43 |  |  | 0.5 |  | 14.72
[5 empty] | (B) Total: |  |  | 27.24
(C) Itens de Incidência | Código | % | M. O. | Equip. | Mat. | Custo
[5 empty] | (C) Total: |  |  | 0
[5 empty] | Custo Horário da Execução (A) + (B) + (C) |  |  | 361.44
[5 empty] | (D) Produção da Equipe |  |  | 99
[5 empty] | (E) Custo Unit da Execução [(A) + (B) + (C)] / (D) |  |  | 3.65
(F) Materiais | Código | Unid. | Custo Unit | Consumo |  |  | Custo Unitário
Brita 0 (incl. 0% IUM) sem frete | 10113 | m3 | 90.34 |  |  | 1 |  | 90.34
[5 empty] | (F) Total: |  |  | 90.34
(G) Serviços | Código | Unid. | Custo Unit | Consumo |  |  | Custo Unitário
[5 empty] | (G) Total: |  |  | 0
(H) Itens de Transporte | Código | Unid. | Fórmula | X1 | X2 | Custo | Consumo | Custo Unit.
Transporte de Brita 0 | 1028 | t | 0,719XP + 0,749XR + 2,997 | 12.5 | 0 | 11.98 | 1.72 | 20.6 | Brita
[5 empty] | (H) Total: |  |  | 0
[5 empty] | Custo Direto Total (E) + (F) + (G) + (H) |  |  | 93.99
[5 empty] | BDI: 23,32 |  |  | 21.92
[5 empty] | Preço Unitário Total |  |  | 115.91
COMPOSIÇÃO DE CUSTOS UNITÁRIOS
Tabela Referencial de Preços - DER-ES - sem desoneração | [7 empty] | Data Base: novembro/2020
Serviço: PR-005 Brita 0, fornecimento e espalhamento | [7 empty] | Unidade: mês | PR-005 | 78.62 | Brita 0, fornecimento e espalhamento | mês
(A) Equipamento | Código | CT | Ut. Pr. | Ut. Imp | Vl. Hr. Prod | Vl. Hr. Imp. | Consumo | Custo Horário
[5 empty] | (A) Total: |  |  | 0
(B) Mão-de-Obra | Código | Eq. Salarial | Sal/Hora | Consumo |  |  | Custo Horário
[5 empty] | (B) Total: |  |  | 0
(C) Itens de Incidência | Código | % | M. O. | Equip. | Mat. | Custo
[5 empty] | (C) Total: |  |  | 0
[5 empty] | Custo Horário da Execução (A) + (B) + (C) |  |  | 0
[5 empty] | (D) Produção da Equipe |  |  | 1
[5 empty] | (E) Custo Unit da Execução [(A) + (B) + (C)] / (D) |  |  | 0
(F) Materiais | Código | Unid. | Custo Unit | Consumo |  |  | Custo Unitário
Bica corrida sem frete | 10118 | m3 | 44 |  |  | 1 |  | 44
[5 empty] | (F) Total: |  |  | 44
(G) Serviços | Código | Unid. | Custo Unit | Consumo |  |  | Custo Unitário
[5 empty] | (G) Total: |  |  | 0
(H) Itens de Transporte | Código | Unid. | Fórmula | X1 | X2 | Custo | Consumo | Custo Unit.
Transporte de bica corrida |  | t | 0,663XP+0,691XR+2,765 | 12.9 | 2.68 | 13.17 | 1.5 | 19.75 | Bica corrida
[5 empty] | (H) Total: |  |  | 19.75
[5 empty] | Custo Direto Total (E) + (F) + (G) + (H) |  |  | 63.75
[5 empty] | BDI: 23,32 |  |  | 14.87
[5 empty] | Preço Unitário Total |  |  | 78.62
COMPOSIÇÃO DE CUSTOS UNITÁRIOS
Tabela Referencial de Preços - DER-ES - sem desoneração | [7 empty] | Data Base: novembro/2020
Serviço: PR-006 Pedra de mao (incl. 0% IUM) s/ frete, fornecimento e transporte | [7 empty] | Unidade: m3 | PR-006 | 112.42 | Pedra de mao (incl. 0% IUM) s/ frete, fornecimento e transporte | m3
(A) Equipamento | Código | CT | Ut. Pr. | Ut. Imp | Vl. Hr. Prod | Vl. Hr. Imp. | Consumo | Custo Horário
[5 empty] | (A) Total: |  |  | 0
(B) Mão-de-Obra | Código | Eq. Salarial | Sal/Hora | Consumo |  |  | Custo Horário
[5 empty] | (B) Total: |  |  | 0
(C) Itens de Incidência | Código | % | M. O. | Equip. | Mat. | Custo
[5 empty] | (C) Total: |  |  | 0
[5 empty] | Custo Horário da Execução (A) + (B) + (C) |  |  | 0
[5 empty] | (D) Produção da Equipe |  |  | 1
[5 empty] | (E) Custo Unit da Execução [(A) + (B) + (C)] / (D) |  |  | 0
(F) Materiais | Código | Unid. | Custo Unit | Consumo |  |  | Custo Unitário
Pedra de mao (incl. 0% IUM) s/ frete | 10121 | m3 | 73.97 |  |  | 1 |  | 73.97
[5 empty] | (F) Total: |  |  | 73.97
(G) Serviços | Código | Unid. | Custo Unit | Consumo |  |  | Custo Unitário
[5 empty] | (G) Total: |  |  | 0
(H) Itens de Transporte | Código | Unid. | Fórmula | X1 | X2 | Custo | Consumo | Custo Unit.
Transporte de Pedra de mao (incl. 0% IUM) s/ frete | 1150 | t | 0,719XP + 0,749XR | 12.9 | 2.93 | 11.46 | 1.5 | 17.19 | Pedra de mão
[5 empty] | (H) Total: |  |  | 17.19
[5 empty] | Custo Direto Total (E) + (F) + (G) + (H) |  |  | 91.16
[5 empty] | BDI: 23,32 |  |  | 21.26
[5 empty] | Preço Unitário Total |  |  | 112.42
COMPOSIÇÃO DE CUSTOS UNITÁRIOS
Tabela Referencial de Preços - DER-ES - sem desoneração | [7 empty] | Data Base: novembro/2020
Serviço: PR-007 Base de solo brita, 30% de solo, 30% de brita 2, 10% de brita 0 e 30% de pó de pedra, inclusive fornecimento da brita e transporte | [7 empty] | Unidade: m3 | PR-007 | 146.44 | Base de solo brita, 30% de solo, 30% de brita 2, 10% de brita 0 e 30% de pó de pedra, inclusive fornecimento da brita e transporte | m3
(A) Equipamento | Código | CT | Ut. Pr. | Ut. Imp | Vl. Hr. Prod | Vl. Hr. Imp. | Consumo | Custo Horário
Caminhão tanque L 1319/48 PBT=12,9t (6.000L) | 30007 | M | 1 | 0 | 164.94 | 52.28 | 1 | 164.94
Conjunto moto bomba diam. 4" | 30080 | 0 | 0.5 | 0.5 | 18.73 | 13.12 | 1 | 15.92
Grade de disco GA-24x24 (TATU) ou equivalente | 30054 | 0 | 0.7 | 0.3 | 17.22 | 15.86 | 2 | 33.62
Motoniveladora Caterpillar modelo 120K ( cab + ar + ríper) ou equivalente | 30022 | M | 1 | 0 | 245.66 | 87.2 | 1 | 245.66
Rolo AP liso de aço CA 2505 STD Dynapac ou equivalente | 30038 | M | 0.8 | 0.2 | 201.17 | 71.59 | 1 | 175.25
Rolo AP vib. patas 100 mm CA-25P (DYNAPAC) ou equivalente | 30040 | M | 0.4 | 0.6 | 190.1 | 63.69 | 1 | 114.25
Rolo compactador de pneus CP 224, Dynapac ou equivalente | 30033 | 0 | 0.5 | 0.5 | 195.5 | 67.52 | 1 | 131.51
Trator agrícola MF 297/4 -4 X 4 (MASSEY FERGUSSON) ou equivalente | 30030 | M | 0.7 | 0.3 | 116.59 | 33.1 | 1 | 91.54
[5 empty] | (A) Total: |  |  | 972.69
(B) Mão-de-Obra | Código | Eq. Salarial | Sal/Hora | Consumo |  |  | Custo Horário
Encarregado de pista | 20063 | h | 28.31 |  |  | 0.6 |  | 16.99
Greidista | 20088 | h | 15.53 |  |  | 1 |  | 15.53
Servente | 20002 | h | 12.52 |  |  | 5 |  | 62.6
[5 empty] | (B) Total: |  |  | 95.12
(C) Itens de Incidência | Código | % | M. O. | Equip. | Mat. | Custo
[5 empty] | (C) Total: |  |  | 0
[5 empty] | Custo Horário da Execução (A) + (B) + (C) |  |  | 1067.81
[5 empty] | (D) Produção da Equipe |  |  | 48
[5 empty] | (E) Custo Unit da Execução [(A) + (B) + (C)] / (D) |  |  | 22.25
(F) Materiais | Código | Unid. | Custo Unit | Consumo |  |  | Custo Unitário
Brita 0 (incl. 0% IUM) sem frete | 10113 | m3 | 90.34 |  |  | 0.16 |  | 14.45
Brita 2 (incl. 0% IUM) sem frete | 10115 | m3 | 70.75 |  |  | 0.48 |  | 33.96
Pó de pedra (incl. 0% IUM) s/ frete | 10120 | m3 | 50.87 |  |  | 0.48 |  | 24.41
[5 empty] | (F) Total: |  |  | 72.82
(G) Serviços | Código | Unid. | Custo Unit | Consumo |  |  | Custo Unitário
[5 empty] | (G) Total: |  |  | 0
(H) Itens de Transporte | Código | Unid. | Fórmula | X1 | X2 | Custo | Consumo | Custo Unit.
Transporte de Brita 0 | 1028 | t | 0,719XP + 0,749XR + 2,997 | 12.9 | 2.45 | 14.1 | 0.24 | 3.38 | Brita 0 / Brita 2
Transp. De Brita 2 (incl. 0% IUM) s/ frete | 1239 | t | 0,719XP + 0,749XR + 2,997 | 12.9 | 2.45 | 14.1 | 0.72 | 10.15 | Brita 0 / Brita 2
Transporte de pó de pedra (Incl. 0% IUM) s/ frete | 1029 | t | 0,719XP + 0,749XR + 2,997 | 12.9 | 2.45 | 14.1 | 0.72 | 10.15 | Pó de pedra
[5 empty] | (H) Total: |  |  | 23.68
[5 empty] | Custo Direto Total (E) + (F) + (G) + (H) |  |  | 118.75
[5 empty] | BDI: 23,32 |  |  | 27.69
[5 empty] | Preço Unitário Total |  |  | 146.44
COMPOSIÇÃO DE CUSTOS UNITÁRIOS
Tabela Referencial de Preços - DER-ES - sem desoneração | [7 empty] | Data Base: novembro/2020
Serviço: PR-008 Caixa Coletora para BSTC Ø 0,80 H-> 1,60m | [7 empty] | Unidade: m3 | PR-008 | 1943.78 | Caixa Coletora para BSTC Ø 0,80 H-> 1,60m | m3
(A) Equipamento | Código | CT | Ut. Pr. | Ut. Imp | Vl. Hr. Prod | Vl. Hr. Imp. | Consumo | Custo Horário
[5 empty] | (A) Total: |  |  | 0
(B) Mão-de-Obra | Código | Eq. Salarial | Sal/Hora | Consumo |  |  | Custo Horário
Encarregado de O.A.C. | 20060 | h | 28.31 |  |  | 12.9 |  | 365.2
[5 empty] | (B) Total: |  |  | 365.2
(C) Itens de Incidência | Código | % | M. O. | Equip. | Mat. | Custo
[5 empty] | (C) Total: |  |  | 0
[5 empty] | Custo Horário da Execução (A) + (B) + (C) |  |  | 365.2
[5 empty] | (D) Produção da Equipe |  |  | 48
[5 empty] | (E) Custo Unit da Execução [(A) + (B) + (C)] / (D) |  |  | 7.61
(F) Materiais | Código | Unid. | Custo Unit | Consumo |  |  | Custo Unitário
[5 empty] | (F) Total: |  |  | 0
(G) Serviços | Código | Unid. | Custo Unit | Consumo |  |  | Custo Unitário
Formas planas de madeira com 02 (dois) reaproveitamentos, inclusive fornecimento e transporte das madeiras | 40312 | M2 | 84.31 |  |  | 7.96 |  | 671.1
Concreto estrutural fck = 15,0 MPa, tudo incluído | 40358 | M3 | 547.26 |  |  | 1.64 |  | 897.5
[5 empty] | (G) Total: |  |  | 1568.6
(H) Itens de Transporte | Código | Unid. | Fórmula | X1 | X2 | Custo | Consumo | Custo Unit.
[5 empty] | (H) Total: |  |  | 0
[5 empty] | Custo Direto Total (E) + (F) + (G) + (H) |  |  | 1576.21
[5 empty] | BDI: 23,32 |  |  | 367.57
[5 empty] | Preço Unitário Total |  |  | 1943.78
COMPOSIÇÃO DE CUSTOS UNITÁRIOS
Tabela Referencial de Preços - DER-ES - sem desoneração | [7 empty] | Data Base: novembro/2020
Serviço: PR-009 Caixa Coletora para BSTC Ø 0,80 H-> 2,20m | [7 empty] | Unidade: m3 | PR-009 | 2534.12 | Caixa Coletora para BSTC Ø 0,80 H-> 2,20m | m3
(A) Equipamento | Código | CT | Ut. Pr. | Ut. Imp | Vl. Hr. Prod | Vl. Hr. Imp. | Consumo | Custo Horário
[5 empty] | (A) Total: |  |  | 0
(B) Mão-de-Obra | Código | Eq. Salarial | Sal/Hora | Consumo |  |  | Custo Horário
Encarregado de O.A.C. | 20060 | h | 28.31 |  |  | 12.9 |  | 365.2
[5 empty] | (B) Total: |  |  | 365.2
(C) Itens de Incidência | Código | % | M. O. | Equip. | Mat. | Custo
[5 empty] | (C) Total: |  |  | 0
[5 empty] | Custo Horário da Execução (A) + (B) + (C) |  |  | 365.2
[5 empty] | (D) Produção da Equipe |  |  | 48
[5 empty] | (E) Custo Unit da Execução [(A) + (B) + (C)] / (D) |  |  | 7.61
(F) Materiais | Código | Unid. | Custo Unit | Consumo |  |  | Custo Unitário
[5 empty] | (F) Total: |  |  | 0
(G) Serviços | Código | Unid. | Custo Unit | Consumo |  |  | Custo Unitário
Formas planas de madeira com 02 (dois) reaproveitamentos, inclusive fornecimento e transporte das madeiras | 40312 | M2 | 84.31 |  |  | 10.6 |  | 893.68
Concreto estrutural fck = 15,0 MPa, tudo incluído | 40358 | M3 | 547.26 |  |  | 2.108 |  | 1153.62
[5 empty] | (G) Total: |  |  | 2047.3
(H) Itens de Transporte | Código | Unid. | Fórmula | X1 | X2 | Custo | Consumo | Custo Unit.
[5 empty] | (H) Total: |  |  | 0
[5 empty] | Custo Direto Total (E) + (F) + (G) + (H) |  |  | 2054.91
[5 empty] | BDI: 23,32 |  |  | 479.21
[5 empty] | Preço Unitário Total |  |  | 2534.12
COMPOSIÇÃO DE CUSTOS UNITÁRIOS
Tabela Referencial de Preços - DER-ES - sem desoneração | [7 empty] | Data Base: novembro/2020
Serviço: PR-010 Caixa Coletora para BSTC Ø 0,80 H-> 2,40m | [7 empty] | Unidade: m3 | PR-010 | 2730.88 | Caixa Coletora para BSTC Ø 0,80 H-> 2,40m | m3
(A) Equipamento | Código | CT | Ut. Pr. | Ut. Imp | Vl. Hr. Prod | Vl. Hr. Imp. | Consumo | Custo Horário
[5 empty] | (A) Total: |  |  | 0
(B) Mão-de-Obra | Código | Eq. Salarial | Sal/Hora | Consumo |  |  | Custo Horário
Encarregado de O.A.C. | 20060 | h | 28.31 |  |  | 12.9 |  | 365.2
[5 empty] | (B) Total: |  |  | 365.2
(C) Itens de Incidência | Código | % | M. O. | Equip. | Mat. | Custo
[5 empty] | (C) Total: |  |  | 0
[5 empty] | Custo Horário da Execução (A) + (B) + (C) |  |  | 365.2
[5 empty] | (D) Produção da Equipe |  |  | 48
[5 empty] | (E) Custo Unit da Execução [(A) + (B) + (C)] / (D) |  |  | 7.61
(F) Materiais | Código | Unid. | Custo Unit | Consumo |  |  | Custo Unitário
[5 empty] | (F) Total: |  |  | 0
(G) Serviços | Código | Unid. | Custo Unit | Consumo |  |  | Custo Unitário
Formas planas de madeira com 02 (dois) reaproveitamentos, inclusive fornecimento e transporte das madeiras | 40312 | M2 | 84.31 |  |  | 11.48 |  | 967.87
Concreto estrutural fck = 15,0 MPa, tudo incluído | 40358 | M3 | 547.26 |  |  | 2.264 |  | 1238.99
[5 empty] | (G) Total: |  |  | 2206.86
(H) Itens de Transporte | Código | Unid. | Fórmula | X1 | X2 | Custo | Consumo | Custo Unit.
[5 empty] | (H) Total: |  |  | 0
[5 empty] | Custo Direto Total (E) + (F) + (G) + (H) |  |  | 2214.47
[5 empty] | BDI: 23,32 |  |  | 516.41
[5 empty] | Preço Unitário Total |  |  | 2730.88
COMPOSIÇÃO DE CUSTOS UNITÁRIOS
Tabela Referencial de Preços - DER-ES - sem desoneração | [7 empty] | Data Base: novembro/2020
Serviço: PR-011 Caixa coletora de talvegue - CCT 03 | [7 empty] | Unidade: m3 | PR-011 | 3884.31 | Caixa coletora de talvegue - CCT 03 | m3
(A) Equipamento | Código | CT | Ut. Pr. | Ut. Imp | Vl. Hr. Prod | Vl. Hr. Imp. | Consumo | Custo Horário
[5 empty] | (A) Total: |  |  | 0
(B) Mão-de-Obra | Código | Eq. Salarial | Sal/Hora | Consumo |  |  | Custo Horário
Encarregado de O.A.C. | 20060 | h | 28.31 |  |  | 13 |  | 368.03
[5 empty] | (B) Total: |  |  | 368.03
(C) Itens de Incidência | Código | % | M. O. | Equip. | Mat. | Custo
[5 empty] | (C) Total: |  |  | 0
[5 empty] | Custo Horário da Execução (A) + (B) + (C) |  |  | 368.03
[5 empty] | (D) Produção da Equipe |  |  | 48
[5 empty] | (E) Custo Unit da Execução [(A) + (B) + (C)] / (D) |  |  | 7.67
(F) Materiais | Código | Unid. | Custo Unit | Consumo |  |  | Custo Unitário
[5 empty] | (F) Total: |  |  | 0
(G) Serviços | Código | Unid. | Custo Unit | Consumo |  |  | Custo Unitário
Reaterro de cavas c/ compactação manual (apiloamento) | 40302 | M3 | 59.56 |  |  | 5 |  | 297.8
Formas planas de madeira com 02 (dois) reaproveitamentos, inclusive fornecimento e transporte das madeiras | 40312 | M2 | 84.31 |  |  | 20.3 |  | 1711.49
Concreto estrutural fck = 15,0 MPa, tudo incluído | 40358 | M3 | 547.26 |  |  | 2.07 |  | 1132.82
[5 empty] | (G) Total: |  |  | 3142.11
(H) Itens de Transporte | Código | Unid. | Fórmula | X1 | X2 | Custo | Consumo | Custo Unit.
[5 empty] | (H) Total: |  |  | 0
[5 empty] | Custo Direto Total (E) + (F) + (G) + (H) |  |  | 3149.78
[5 empty] | BDI: 23,32 |  |  | 734.53
[5 empty] | Preço Unitário Total |  |  | 3884.31
COMPOSIÇÃO DE CUSTOS UNITÁRIOS
Tabela Referencial de Preços - DER-ES - sem desoneração | [7 empty] | Data Base: novembro/2020
Serviço: PR-012 Caixa coletora de talvegue - CCT 07 | [7 empty] | Unidade: m3 | PR-012 | 4879.99 | Caixa coletora de talvegue - CCT 07 | m3
(A) Equipamento | Código | CT | Ut. Pr. | Ut. Imp | Vl. Hr. Prod | Vl. Hr. Imp. | Consumo | Custo Horário
[5 empty] | (A) Total: |  |  | 0
(B) Mão-de-Obra | Código | Eq. Salarial | Sal/Hora | Consumo |  |  | Custo Horário
Encarregado de O.A.C. | 20060 | h | 28.31 |  |  | 13 |  | 368.03
[5 empty] | (B) Total: |  |  | 368.03
(C) Itens de Incidência | Código | % | M. O. | Equip. | Mat. | Custo
[5 empty] | (C) Total: |  |  | 0
[5 empty] | Custo Horário da Execução (A) + (B) + (C) |  |  | 368.03
[5 empty] | (D) Produção da Equipe |  |  | 48
[5 empty] | (E) Custo Unit da Execução [(A) + (B) + (C)] / (D) |  |  | 7.67
(F) Materiais | Código | Unid. | Custo Unit | Consumo |  |  | Custo Unitário
[5 empty] | (F) Total: |  |  | 0
(G) Serviços | Código | Unid. | Custo Unit | Consumo |  |  | Custo Unitário
Reaterro de cavas c/ compactação manual (apiloamento) | 40302 | M3 | 59.56 |  |  | 6 |  | 357.36
Formas planas de madeira com 02 (dois) reaproveitamentos, inclusive fornecimento e transporte das madeiras | 40312 | M2 | 84.31 |  |  | 25.6 |  | 2158.33
Concreto estrutural fck = 15,0 MPa, tudo incluído | 40358 | M3 | 547.26 |  |  | 2.62 |  | 1433.82
[5 empty] | (G) Total: |  |  | 3949.51
(H) Itens de Transporte | Código | Unid. | Fórmula | X1 | X2 | Custo | Consumo | Custo Unit.
[5 empty] | (H) Total: |  |  | 0
[5 empty] | Custo Direto Total (E) + (F) + (G) + (H) |  |  | 3957.18
[5 empty] | BDI: 23,32 |  |  | 922.81
[5 empty] | Preço Unitário Total |  |  | 4879.99
COMPOSIÇÃO DE CUSTOS UNITÁRIOS
Tabela Referencial de Preços - DER-ES - sem desoneração | [7 empty] | Data Base: novembro/2020
Serviço: PR-013 Dissipador de energia aplicado a saída de bueiro/descida d'agua de aterro (DEB-11) | [7 empty] | Unidade: Ud | PR-013 | 9502.18 | Dissipador de energia aplicado a saída de bueiro/descida d'agua de aterro (DEB-11) | Ud
(A) Equipamento | Código | CT | Ut. Pr. | Ut. Imp | Vl. Hr. Prod | Vl. Hr. Imp. | Consumo | Custo Horário
[5 empty] | (A) Total: |  |  | 0
(B) Mão-de-Obra | Código | Eq. Salarial | Sal/Hora | Consumo |  |  | Custo Horário
[5 empty] | (B) Total: |  |  | 0
(C) Itens de Incidência | Código | % | M. O. | Equip. | Mat. | Custo
[5 empty] | (C) Total: |  |  | 0
[5 empty] | Custo Horário da Execução (A) + (B) + (C) |  |  | 0
[5 empty] | (D) Produção da Equipe |  |  | 1
[5 empty] | (E) Custo Unit da Execução [(A) + (B) + (C)] / (D) |  |  | 0
(F) Materiais | Código | Unid. | Custo Unit | Consumo |  |  | Custo Unitário
[5 empty] | (F) Total: |  |  | 0
(G) Serviços | Código | Unid. | Custo Unit | Consumo |  |  | Custo Unitário
Escavação manual em mat. 1ª cat. H= 0,00 a 1,50 m | 40258 | M3 | 56.6 |  |  | 11.9 |  | 673.54
Apiloamento manual | 40300 | M3 | 46.15 |  |  | 0.7 |  | 32.3
Formas planas de madeira com 04 (quatro) reaproveitamentos, inclusive fornecimento e transporte das madeiras | 40313 | M2 | 71.56 |  |  | 16.91 |  | 1210.07
Alvenaria de pedra de mão argamassada (argamassa cimento areia 1:4), inclusive transporte da pedra | 40343 | M3 | 337.39 |  |  | 10.17 |  | 3431.25
Concreto estrutural fck = 15,0 MPa, tudo incluído | 40358 | M3 | 547.26 |  |  | 4.309 |  | 2358.14
[5 empty] | (G) Total: |  |  | 7705.3
(H) Itens de Transporte | Código | Unid. | Fórmula | X1 | X2 | Custo | Consumo | Custo Unit.
[5 empty] | (H) Total: |  |  | 0
[5 empty] | Custo Direto Total (E) + (F) + (G) + (H) |  |  | 7705.3
[5 empty] | BDI: 23,32 |  |  | 1796.88
[5 empty] | Preço Unitário Total |  |  | 9502.18
COMPOSIÇÃO DE CUSTOS UNITÁRIOS
Tabela Referencial de Preços - DER-ES - sem desoneração | [7 empty] | Data Base: novembro/2020
Serviço: PR-014 Meio fio tipo DP-3 | [7 empty] | Unidade: M | PR-014 | 162.17 | Meio fio tipo DP-3 | M
(A) Equipamento | Código | CT | Ut. Pr. | Ut. Imp | Vl. Hr. Prod | Vl. Hr. Imp. | Consumo | Custo Horário
[5 empty] | (A) Total: |  |  | 0
(B) Mão-de-Obra | Código | Eq. Salarial | Sal/Hora | Consumo |  |  | Custo Horário
[5 empty] | (B) Total: |  |  | 0
(C) Itens de Incidência | Código | % | M. O. | Equip. | Mat. | Custo
[5 empty] | (C) Total: |  |  | 0
[5 empty] | Custo Horário da Execução (A) + (B) + (C) |  |  | 0
[5 empty] | (D) Produção da Equipe |  |  | 1
[5 empty] | (E) Custo Unit da Execução [(A) + (B) + (C)] / (D) |  |  | 0
(F) Materiais | Código | Unid. | Custo Unit | Consumo |  |  | Custo Unitário
[5 empty] | (F) Total: |  |  | 0
(G) Serviços | Código | Unid. | Custo Unit | Consumo |  |  | Custo Unitário
Escavação manual em mat. 1ª cat. H= 0,00 a 1,50 m | 40258 | M3 | 56.6 |  |  | 0.05 |  | 2.83
Formas planas de madeira com 02 (dois) reaproveitamentos, inclusive fornecimento e transporte das madeiras | 40312 | M2 | 84.31 |  |  | 1.18 |  | 99.48
Concreto estrutural fck = 25,0 MPa, inclusive fornecimento e transporte do cimento, areia e pedra britada | 40362 | M3 | 583.97 |  |  | 0.05 |  | 29.19
[5 empty] | (G) Total: |  |  | 131.5
(H) Itens de Transporte | Código | Unid. | Fórmula | X1 | X2 | Custo | Consumo | Custo Unit.
[5 empty] | (H) Total: |  |  | 0
[5 empty] | Custo Direto Total (E) + (F) + (G) + (H) |  |  | 131.5
[5 empty] | BDI: 23,32 |  |  | 30.67
[5 empty] | Preço Unitário Total |  |  | 162.17
COMPOSIÇÃO DE CUSTOS UNITÁRIOS
Tabela Referencial de Preços - DER-ES - sem desoneração | [7 empty] | Data Base: novembro/2020
Serviço: PR-015 Meio fio de concreto MFC 04 | [7 empty] | Unidade: M | PR-015 | 54.11 | Meio fio de concreto MFC 04 | M
(A) Equipamento | Código | CT | Ut. Pr. | Ut. Imp | Vl. Hr. Prod | Vl. Hr. Imp. | Consumo | Custo Horário
[5 empty] | (A) Total: |  |  | 0
(B) Mão-de-Obra | Código | Eq. Salarial | Sal/Hora | Consumo |  |  | Custo Horário
Encarregado de O.A.C. | 20060 | h | 28.31 |  |  | 0.1 |  | 2.83
[5 empty] | (B) Total: |  |  | 2.83
(C) Itens de Incidência | Código | % | M. O. | Equip. | Mat. | Custo
[5 empty] | (C) Total: |  |  | 0
[5 empty] | Custo Horário da Execução (A) + (B) + (C) |  |  | 2.83
[5 empty] | (D) Produção da Equipe |  |  | 1
[5 empty] | (E) Custo Unit da Execução [(A) + (B) + (C)] / (D) |  |  | 2.83
(F) Materiais | Código | Unid. | Custo Unit | Consumo |  |  | Custo Unitário
[5 empty] | (F) Total: |  |  | 0
(G) Serviços | Código | Unid. | Custo Unit | Consumo |  |  | Custo Unitário
Escavação manual em mat. 1ª cat. H= 0,00 a 1,50 m | 40258 | M3 | 56.6 |  |  | 0.05 |  | 2.83
Forma especial de madeira para meio fio, inclusive fornecimento e transporte das madeiras | 40316 | M2 | 64.45 |  |  | 0.33 |  | 21.26
Concreto estrutural fck = 15,0 MPa, tudo incluído | 40358 | M3 | 547.26 |  |  | 0.031 |  | 16.96
[5 empty] | (G) Total: |  |  | 41.05
(H) Itens de Transporte | Código | Unid. | Fórmula | X1 | X2 | Custo | Consumo | Custo Unit.
[5 empty] | (H) Total: |  |  | 0
[5 empty] | Custo Direto Total (E) + (F) + (G) + (H) |  |  | 43.88
[5 empty] | BDI: 23,32 |  |  | 10.23
[5 empty] | Preço Unitário Total |  |  | 54.11
COMPOSIÇÃO DE CUSTOS UNITÁRIOS
Tabela Referencial de Preços - DER-ES - sem desoneração | [7 empty] | Data Base: novembro/2020
Serviço: PR-016 Sarjeta retangular de concreto - Tipo SRC-01: incl. escavação de mat. 1ª categoria | [7 empty] | Unidade: M | PR-016 | 461.72 | Sarjeta retangular de concreto - Tipo SRC-01: incl. escavação de mat. 1ª categoria | M
(A) Equipamento | Código | CT | Ut. Pr. | Ut. Imp | Vl. Hr. Prod | Vl. Hr. Imp. | Consumo | Custo Horário
[5 empty] | (A) Total: |  |  | 0
(B) Mão-de-Obra | Código | Eq. Salarial | Sal/Hora | Consumo |  |  | Custo Horário
Encarregado de O.A.C. | 20060 | h | 28.31 |  |  | 0.19 |  | 5.38
[5 empty] | (B) Total: |  |  | 5.38
(C) Itens de Incidência | Código | % | M. O. | Equip. | Mat. | Custo
[5 empty] | (C) Total: |  |  | 0
[5 empty] | Custo Horário da Execução (A) + (B) + (C) |  |  | 5.38
[5 empty] | (D) Produção da Equipe |  |  | 1
[5 empty] | (E) Custo Unit da Execução [(A) + (B) + (C)] / (D) |  |  | 5.38
(F) Materiais | Código | Unid. | Custo Unit | Consumo |  |  | Custo Unitário
[5 empty] | (F) Total: |  |  | 0
(G) Serviços | Código | Unid. | Custo Unit | Consumo |  |  | Custo Unitário
Escavação manual em mat. 1ª cat. H= 0,00 a 1,50 m | 40258 | M3 | 56.6 |  |  | 0.544 |  | 30.79
Formas planas de madeira com 02 (dois) reaproveitamentos, inclusive fornecimento e transporte das madeiras | 40312 | M2 | 84.31 |  |  | 2.545 |  | 214.56
Concreto estrutural fck = 15,0 MPa, tudo incluído | 40358 | M3 | 547.26 |  |  | 0.226 |  | 123.68
[5 empty] | (G) Total: |  |  | 369.03
(H) Itens de Transporte | Código | Unid. | Fórmula | X1 | X2 | Custo | Consumo | Custo Unit.
[5 empty] | (H) Total: |  |  | 0
[5 empty] | Custo Direto Total (E) + (F) + (G) + (H) |  |  | 374.41
[5 empty] | BDI: 23,32 |  |  | 87.31
[5 empty] | Preço Unitário Total |  |  | 461.72
COMPOSIÇÃO DE CUSTOS UNITÁRIOS
Tabela Referencial de Preços - DER-ES - sem desoneração | [7 empty] | Data Base: novembro/2020
Serviço: PR-017 Transposição de Sarjeta do tipo TSS-02 - inclusive caiação | [7 empty] | Unidade: M | PR-017 | 748.91 | Transposição de Sarjeta do tipo TSS-02 - inclusive caiação | M
(A) Equipamento | Código | CT | Ut. Pr. | Ut. Imp | Vl. Hr. Prod | Vl. Hr. Imp. | Consumo | Custo Horário
[5 empty] | (A) Total: |  |  | 0
(B) Mão-de-Obra | Código | Eq. Salarial | Sal/Hora | Consumo |  |  | Custo Horário
Servente | 20002 | h | 12.52 |  |  | 2 |  | 25.04
Encarregado de O.A.C. | 20060 | h | 28.31 |  |  | 1 |  | 28.31
[5 empty] | (B) Total: |  |  | 53.35
(C) Itens de Incidência | Código | % | M. O. | Equip. | Mat. | Custo
[5 empty] | (C) Total: |  |  | 0
[5 empty] | Custo Horário da Execução (A) + (B) + (C) |  |  | 53.35
[5 empty] | (D) Produção da Equipe |  |  | 1
[5 empty] | (E) Custo Unit da Execução [(A) + (B) + (C)] / (D) |  |  | 53.35
(F) Materiais | Código | Unid. | Custo Unit | Consumo |  |  | Custo Unitário
[5 empty] | (F) Total: |  |  | 0
(G) Serviços | Código | Unid. | Custo Unit | Consumo |  |  | Custo Unitário
Escavação manual em mat. 1ª cat. H= 0,00 a 1,50 m | 40258 | M3 | 56.6 |  |  | 0.2 |  | 11.32
Concreto estrutural fck = 15,0 MPa, tudo incluído | 40358 | M3 | 547.26 |  |  | 0.16 |  | 87.56
Concreto estrutural fck = 25,0 MPa, inclusive fornecimento e transporte do cimento, areia e pedra britada | 40362 | M3 | 583.97 |  |  | 0.17 |  | 99.27
Formas planas de madeira com 02 (dois) reaproveitamentos, inclusive fornecimento e transporte das madeiras | 40312 | M2 | 84.31 |  |  | 2.24 |  | 188.85
Aço CA-50, fornecimento, dobragem e colocação nas formas (preço médio das bitolas) | 40376 | kg | 10.62 |  |  | 15.72 |  | 166.94
[5 empty] | (G) Total: |  |  | 553.94
(H) Itens de Transporte | Código | Unid. | Fórmula | X1 | X2 | Custo | Consumo | Custo Unit.
[5 empty] | (H) Total: |  |  | 0
[5 empty] | Custo Direto Total (E) + (F) + (G) + (H) |  |  | 607.29
[5 empty] | BDI: 23,32 |  |  | 141.62
[5 empty] | Preço Unitário Total |  |  | 748.91
COMPOSIÇÃO DE CUSTOS UNITÁRIOS
Tabela Referencial de Preços - DER-ES - sem desoneração | [7 empty] | Data Base: novembro/2020
Serviço: PR-018 Dissipador de energia aplicado a saída de sarjeta/valeta (DES-04) | [7 empty] | Unidade: M | PR-018 | 657.62 | Dissipador de energia aplicado a saída de sarjeta/valeta (DES-04) | M
(A) Equipamento | Código | CT | Ut. Pr. | Ut. Imp | Vl. Hr. Prod | Vl. Hr. Imp. | Consumo | Custo Horário
[5 empty] | (A) Total: |  |  | 0
(B) Mão-de-Obra | Código | Eq. Salarial | Sal/Hora | Consumo |  |  | Custo Horário
Encarregado de O.A.C. | 20060 | h | 28.31 |  |  | 1.37 |  | 38.78
[5 empty] | (B) Total: |  |  | 38.78
(C) Itens de Incidência | Código | % | M. O. | Equip. | Mat. | Custo
[5 empty] | (C) Total: |  |  | 0
[5 empty] | Custo Horário da Execução (A) + (B) + (C) |  |  | 38.78
[5 empty] | (D) Produção da Equipe |  |  | 1
[5 empty] | (E) Custo Unit da Execução [(A) + (B) + (C)] / (D) |  |  | 38.78
(F) Materiais | Código | Unid. | Custo Unit | Consumo |  |  | Custo Unitário
[5 empty] | (F) Total: |  |  | 0
(G) Serviços | Código | Unid. | Custo Unit | Consumo |  |  | Custo Unitário
Escavação manual em mat. 1ª cat. H= 0,00 a 1,50 m | 40258 | M3 | 56.6 |  |  | 0.57 |  | 32.26
Alvenaria de pedra de mão argamassada (argamassa cimento areia 1:4), inclusive transporte da pedra | 40343 | M3 | 337.39 |  |  | 1.37 |  | 462.22
[5 empty] | (G) Total: |  |  | 494.48
(H) Itens de Transporte | Código | Unid. | Fórmula | X1 | X2 | Custo | Consumo | Custo Unit.
[5 empty] | (H) Total: |  |  | 0
[5 empty] | Custo Direto Total (E) + (F) + (G) + (H) |  |  | 533.26
[5 empty] | BDI: 23,32 |  |  | 124.36
[5 empty] | Preço Unitário Total |  |  | 657.62
COMPOSIÇÃO DE CUSTOS UNITÁRIOS
Tabela Referencial de Preços - DER-ES - sem desoneração | [7 empty] | Data Base: novembro/2020
Serviço: PR-019 Descida D'Água Tipo DSC-01 entrada | [7 empty] | Unidade: M | PR-019 | 924.57 | Descida D'Água Tipo DSC-01 entrada | M
(A) Equipamento | Código | CT | Ut. Pr. | Ut. Imp | Vl. Hr. Prod | Vl. Hr. Imp. | Consumo | Custo Horário
[5 empty] | (A) Total: |  |  | 0
(B) Mão-de-Obra | Código | Eq. Salarial | Sal/Hora | Consumo |  |  | Custo Horário
Encarregado de O.A.C. | 20060 | h | 28.31 |  |  | 0.19 |  | 5.38
[5 empty] | (B) Total: |  |  | 5.38
(C) Itens de Incidência | Código | % | M. O. | Equip. | Mat. | Custo
[5 empty] | (C) Total: |  |  | 0
[5 empty] | Custo Horário da Execução (A) + (B) + (C) |  |  | 5.38
[5 empty] | (D) Produção da Equipe |  |  | 1
[5 empty] | (E) Custo Unit da Execução [(A) + (B) + (C)] / (D) |  |  | 5.38
(F) Materiais | Código | Unid. | Custo Unit | Consumo |  |  | Custo Unitário
[5 empty] | (F) Total: |  |  | 0
(G) Serviços | Código | Unid. | Custo Unit | Consumo |  |  | Custo Unitário
Escavação manual em mat. 1ª cat. H= 0,00 a 1,50 m | 40258 | M3 | 56.6 |  |  | 2.4 |  | 135.84
Formas planas de madeira com 02 (dois) reaproveitamentos, inclusive fornecimento e transporte das madeiras | 40312 | M2 | 84.31 |  |  | 2.2 |  | 185.48
Concreto estrutural fck = 15,0 MPa, tudo incluído | 40358 | M3 | 547.26 |  |  | 0.773 |  | 423.03
[5 empty] | (G) Total: |  |  | 744.35
(H) Itens de Transporte | Código | Unid. | Fórmula | X1 | X2 | Custo | Consumo | Custo Unit.
[5 empty] | (H) Total: |  |  | 0
[5 empty] | Custo Direto Total (E) + (F) + (G) + (H) |  |  | 749.73
[5 empty] | BDI: 23,32 |  |  | 174.84
[5 empty] | Preço Unitário Total |  |  | 924.57
COMPOSIÇÃO DE CUSTOS UNITÁRIOS
Tabela Referencial de Preços - DER-ES - sem desoneração | [7 empty] | Data Base: novembro/2020
Serviço: PR-020 Descida D'Água Tipo DSC-01 canal | [7 empty] | Unidade: M | PR-020 | 520.74 | Descida D'Água Tipo DSC-01 canal | M
(A) Equipamento | Código | CT | Ut. Pr. | Ut. Imp | Vl. Hr. Prod | Vl. Hr. Imp. | Consumo | Custo Horário
[5 empty] | (A) Total: |  |  | 0
(B) Mão-de-Obra | Código | Eq. Salarial | Sal/Hora | Consumo |  |  | Custo Horário
Encarregado de O.A.C. | 20060 | h | 28.31 |  |  | 0.19 |  | 5.38
[5 empty] | (B) Total: |  |  | 5.38
(C) Itens de Incidência | Código | % | M. O. | Equip. | Mat. | Custo
[5 empty] | (C) Total: |  |  | 0
[5 empty] | Custo Horário da Execução (A) + (B) + (C) |  |  | 5.38
[5 empty] | (D) Produção da Equipe |  |  | 1
[5 empty] | (E) Custo Unit da Execução [(A) + (B) + (C)] / (D) |  |  | 5.38
(F) Materiais | Código | Unid. | Custo Unit | Consumo |  |  | Custo Unitário
[5 empty] | (F) Total: |  |  | 0
(G) Serviços | Código | Unid. | Custo Unit | Consumo |  |  | Custo Unitário
Escavação manual em mat. 1ª cat. H= 0,00 a 1,50 m | 40258 | M3 | 56.6 |  |  | 0.6 |  | 33.96
Formas planas de madeira com 02 (dois) reaproveitamentos, inclusive fornecimento e transporte das madeiras | 40312 | M2 | 84.31 |  |  | 2.4 |  | 202.34
Concreto estrutural fck = 15,0 MPa, tudo incluído | 40358 | M3 | 547.26 |  |  | 0.33 |  | 180.59
[5 empty] | (G) Total: |  |  | 416.89
(H) Itens de Transporte | Código | Unid. | Fórmula | X1 | X2 | Custo | Consumo | Custo Unit.
[5 empty] | (H) Total: |  |  | 0
[5 empty] | Custo Direto Total (E) + (F) + (G) + (H) |  |  | 422.27
[5 empty] | BDI: 23,32 |  |  | 98.47
[5 empty] | Preço Unitário Total |  |  | 520.74
COMPOSIÇÃO DE CUSTOS UNITÁRIOS
Tabela Referencial de Preços - DER-ES - sem desoneração | [7 empty] | Data Base: novembro/2020
Serviço: PR-021 Descida D'Água Tipo DSC-01 degrau | [7 empty] | Unidade: M | PR-021 | 387.1 | Descida D'Água Tipo DSC-01 degrau | M
(A) Equipamento | Código | CT | Ut. Pr. | Ut. Imp | Vl. Hr. Prod | Vl. Hr. Imp. | Consumo | Custo Horário
[5 empty] | (A) Total: |  |  | 0
(B) Mão-de-Obra | Código | Eq. Salarial | Sal/Hora | Consumo |  |  | Custo Horário
Encarregado de O.A.C. | 20060 | h | 28.31 |  |  | 0.19 |  | 5.38
[5 empty] | (B) Total: |  |  | 5.38
(C) Itens de Incidência | Código | % | M. O. | Equip. | Mat. | Custo
[5 empty] | (C) Total: |  |  | 0
[5 empty] | Custo Horário da Execução (A) + (B) + (C) |  |  | 5.38
[5 empty] | (D) Produção da Equipe |  |  | 1
[5 empty] | (E) Custo Unit da Execução [(A) + (B) + (C)] / (D) |  |  | 5.38
(F) Materiais | Código | Unid. | Custo Unit | Consumo |  |  | Custo Unitário
[5 empty] | (F) Total: |  |  | 0
(G) Serviços | Código | Unid. | Custo Unit | Consumo |  |  | Custo Unitário
Escavação manual em mat. 1ª cat. H= 0,00 a 1,50 m | 40258 | M3 | 56.6 |  |  | 0.71 |  | 40.18
Formas planas de madeira com 02 (dois) reaproveitamentos, inclusive fornecimento e transporte das madeiras | 40312 | M2 | 84.31 |  |  | 0.95 |  | 80.09
Concreto estrutural fck = 15,0 MPa, tudo incluído | 40358 | M3 | 547.26 |  |  | 0.344 |  | 188.25
[5 empty] | (G) Total: |  |  | 308.52
(H) Itens de Transporte | Código | Unid. | Fórmula | X1 | X2 | Custo | Consumo | Custo Unit.
[5 empty] | (H) Total: |  |  | 0
[5 empty] | Custo Direto Total (E) + (F) + (G) + (H) |  |  | 313.9
[5 empty] | BDI: 23,32 |  |  | 73.2
[5 empty] | Preço Unitário Total |  |  | 387.1
COMPOSIÇÃO DE CUSTOS UNITÁRIOS
Tabela Referencial de Preços - DER-ES - sem desoneração | [7 empty] | Data Base: novembro/2020
Serviço: PR-022 Cerca Arame farpado, 4 fios, mourões de madeira e esticador de concreto a cada 40m | [7 empty] | Unidade: M | PR-022 | 21.2 | Cerca Arame farpado, 4 fios, mourões de madeira e esticador de concreto a cada 40m | M
(A) Equipamento | Código | CT | Ut. Pr. | Ut. Imp | Vl. Hr. Prod | Vl. Hr. Imp. | Consumo | Custo Horário
[5 empty] | (A) Total: |  |  | 0
(B) Mão-de-Obra | Código | Eq. Salarial | Sal/Hora | Consumo |  |  | Custo Horário
Servente | 20002 | h | 12.52 |  |  | 6 |  | 75.12
Encarregado de O.A.C. | 20060 | h | 28.31 |  |  | 1 |  | 28.31
[5 empty] | (B) Total: |  |  | 103.43
(C) Itens de Incidência | Código | % | M. O. | Equip. | Mat. | Custo
Ferramentas manuais | 2000 | 5 | X |  |  |  |  | 5.17
[5 empty] | (C) Total: |  |  | 5.17
[5 empty] | Custo Horário da Execução (A) + (B) + (C) |  |  | 108.6
[5 empty] | (D) Produção da Equipe |  |  | 60
[5 empty] | (E) Custo Unit da Execução [(A) + (B) + (C)] / (D) |  |  | 1.81
(F) Materiais | Código | Unid. | Custo Unit | Consumo |  |  | Custo Unitário
Mourao p/ cerca (2,20m - D=0,10m) m. branca | 10074 | DZ | 162.62 |  |  | 0.0313 |  | 5.09
Grampo para cerca (galvanizado) | 10137 | kg | 17.69 |  |  | 0.01 |  | 0.17
Arame farpado fio 16 rolo 500 m | 10140 | rl | 331.26 |  |  | 0.008 |  | 2.65
Mourão para cerca (2,80 - D=0,20m) m. branca (esticador) | 10821 | DZ | 750.08 |  |  | 0.0042 |  | 3.15
Parafuso sextavado, soberba 5/8" x 6" com porca e arruela | 11565 | Ud | 5.62 |  |  | 0.05 |  | 0.28
Bucha de nylon S16 | 11566 | Ud | 4.26 |  |  | 0.05 |  | 0.21
[5 empty] | (F) Total: |  |  | 11.55
(G) Serviços | Código | Unid. | Custo Unit | Consumo |  |  | Custo Unitário
Escavação manual furos, valetas mat. 1ª cat. H= 0,00 a 1,50 m (dim. reduz.) | 40256 | M3 | 83.41 |  |  | 0.0306 |  | 2.55
Apiloamento manual | 40300 | M3 | 46.15 |  |  | 0.0279 |  | 1.28
[5 empty] | (G) Total: |  |  | 3.83
(H) Itens de Transporte | Código | Unid. | Fórmula | X1 | X2 | Custo | Consumo | Custo Unit.
[5 empty] | (H) Total: |  |  | 0
[5 empty] | Custo Direto Total (E) + (F) + (G) + (H) |  |  | 17.19
[5 empty] | BDI: 23,32 |  |  | 4.01
[5 empty] | Preço Unitário Total |  |  | 21.2