## GERAL
|  | ESTADO DO ESPÍRITO SANTO |  | DATA-BASE: | 2018-01-01 | DER-ES – SEM DESONERAÇÃO
|  | PREFEITURA MUNICIPAL DE PRESIDENTE KENNEDY |  |  | 2018-09-01 | IOPES |  |  | 4460622.0977 | 185859.2541
|  | SECRETARIA MUNICIPAL DE OBRAS |  |  | 2018-11-01 | Cesan
[5 empty] | 2018-10-01 | EMOP |  |  | 4296149.2577
|  | OBRA: | IMPLANTAÇÃO DE LOTEAMENTO DE INTERESSE SOCIAL DA SEDE DO MUNICÍPIO DE PRESIDENTE KENNEDY | Área: | 180056.468 | m² |  |  | 163253.6718
|  | LOCAL: | PRESIDENTE KENNEDY | BDI: | DER-ES:23,32% | IOPES-30,90%
ITEM | TABELA | CÓD. | DESCRIÇÃO DO SERVIÇO | UNID | QUANT. | UNITÁRIO | TOTAL
1 |  |  | ADMINISTRAÇÃO
1.1 | OBRAS | COMP01 | Administração Local | vb | 100% | 164472.84 | 164472.84 | 3.687% |  | 3.828%
|  |  | TOTAL PARCIAL 01 |  |  |  | 164472.84
2 |  |  | INSTALAÇÃO DE CANTEIRO, MOBILIZAÇÃO, DESMOBILIZAÇÃO E SINALIZAÇÃO
2.1 | DER-ES | 41500 | Placa de obra nas dimensões de 3,0 x 6,0 m, padrão DER-ES | M2 | 18 | 177.35 | 3192.3 | 0.07157%
2.2 | DER-ES | 100882 | Tapume Telha Metálica Ondulada 0,50mm Branca h=2,20m, incl. montagem estr. mad. 8"x8", incl. faixas pint. esmalte sintético c/ h=40cm (Reaproveitamento 2x) | M | 200 | 141.31 | 28262 | 0.6336%
2.3 | DER-ES | 41503 | Rede de luz, incl. padrão entr. energia trifás. cabo ligação até barracões, quadro distrib., disj. e chave de força, cons. 20m entre padrão entr.e QDG | M | 50 | 425.1 | 21255 | 0.4765%
2.4 | DER-ES | 41499 | Rede de esgoto, contendo fossa e filtro, incl. tubos e conexões de ligação entre caixas, considerando distância de 25m | M | 50 | 295.33 | 14766.5 | 0.331%
2.5 | DER-ES | 41501 | Rede de água c/ padrão de entrada d'água diâm. 3/4" conf. CESAN, incl. tubos e conexões p/ aliment., distrib., extravas. e limp., cons. o padrão a 25m | M | 50 | 34.11 | 1705.5 | 0.03823%
2.6 | DER-ES | 41527 | Reservatório de fibra de vidro de 1000 L, incl. suporte em madeira de 7x12cm, elevado de 4m | Ud | 1 | 1787.16 | 1787.16 | 0.04007%
2.7 | IOPES | 20352 | Aluguel mensal container para escritório, dim. 6.00x2.40m, c/ banheiro (vaso+lavat+chuveiro e básc), incl. porta, 2 janelas, abert p/ ar cond., 2 pt iluminação, 2 tom. elét. e 1 tom.telef. Isolam.térmico(teto e paredes), piso em comp. Naval, cert. NR18, incl. laudo descontaminação. | ms | 18 | 727.8 | 13100.4 | 0.2937%
2.8 | IOPES | 20354 | Aluguel mensal container para vestiário, incl. porta, venezianas de circulação, 1 pt iluminação, Isolamento térmico (teto), piso em comp. Naval pintado, cert. NR18, incl. laudo descontaminação. | ms | 18 | 445.06 | 8011.08 | 0.1796%
2.9 | DER-ES | 41456 | Aluguel de container tipo refeitório (3 unidades acopladas), c/ 3 aparelhos de ar condiocionado , 6 luminárias e 6 janelas de vidro | Mes | 18 | 1933.63 | 34805.34 | 0.7803%
2.10 | DER-ES | 41530 | Refeitório c/ paredes chapa de comp. 12mm e pont. 8x8cm, piso ciment. e cob. telhas fibroc. 6mm, incl. ponto de luz e cx. de insp. (1,21m²/func/turno) | M2 | 15 | 378.87 | 5683.05 | 0.1274%
2.10 | DER-ES | 41580 | Aluguel de container tipo sanitário com 3 vasos sanitários, lavatório, mictório, 5 chuveiros, 2 venezianas e piso especial | Mes | 18 | 719.36 | 12948.48 | 0.2903%
2.11 | DER-ES | 41579 | Aluguel de container para almoxarifado | Mes | 18 | 574.67 | 10344.06 | 0.2319%
2.12 | DER-ES | 41546 | Mobilização e desmobilização de caminhão basculante (máximo) | h | 36 | 228.72 | 8233.92 | 0.1846%
2.13 | DER-ES | 41547 | Mobilização e desmobilização de caminhão tanque (6.000 L) (máximo) | h | 6 | 190.61 | 1143.66 | 0.02564%
2.14 | DER-ES | 41544 | Mobilização e desmobilização de equipamentos com carreta prancha (máximo) | h | 60 | 368.2 | 22092 | 0.4953%
2.15 | DER-ES | 41495 | Mobilização e desmobilização de container até 50 km | Ud | 5 | 915.09 | 4575.45 | 0.1026%
2.16 | IOPES | 160607 | Extintor de incêndio portátil de pó químico ABC com capacidade 2A-20B:C (4 kg), inclusive suporte para fixação, EXCLUSIVE placa sinalizadora em PVC fotoluminescente | und | 2 | 195.39 | 390.78 | 0.008761%
2.17 | DER-ES | 42047 | Elementos de madeira para sinalização - cavaletes | Ud | 12 | 45.82 | 549.84 | 0.01233%
2.18 | DER-ES | 42046 | Cones para sinalização, fornecimento e colocação | Ud | 12 | 83.58 | 1002.96 | 0.02248%
2.19 | DER-ES | 41202 | Sinalização noturna ( fio com lâmpada e balde ), fornecimento e instalação | M | 200 | 24.3 | 4860 | 0.109%
2.20 | DER-ES | 43088 | Tela de proteção de segurança de PVC cor laranja com suporte para sinalização de obras em Vias Urbanas | M | 200 | 22.06 | 4412 | 0.09891%
2.21 | DER-ES | 40313 | Formas planas de madeira com 04 (quatro) reaproveitamentos, inclusive fornecimento e transporte das madeiras | M2 | 60 | 75.02 | 4501.2 | 0.1009%
2.22 | DER-ES | 40376 | Aço CA-50, fornecimento, dobragem e colocação nas formas (preço médio das bitolas) | kg | 1600 | 8.62 | 13792 | 0.3092%
2.23 | DER-ES | 40360 | Concreto estrutural fck = 20,0 MPa, tudo incluído | M3 | 20 | 562.46 | 11249.2 | 0.2522%
|  |  | TOTAL PARCIAL 02 |  |  |  | 232663.88
3 |  |  | TERRAPLENAGEM
3.1 | DER-ES | 40167 | Limpeza, desmatamento e destocamento de árvores com diâmetro até 15 cm, com trator de esteira | M2 | 12135.6 | 0.45 | 5461.02 | 0.1224%
3.2 | DER-ES | 40230 | Escavação e carga de material de 1ª categoria com escavadeira | M3 | 10476.7047 | 3.02 | 31639.65 | 0.7093%
3.3 | DER-ES | 40228 | Compactação de aterros 100% PN | M3 | 9585.134 | 4.58 | 43899.91 | 0.9842%
3.4 | DER-ES | 60019 | LOCAL COM DMT ATÉ 3,0 KM (Caminhão basculante) 0,856XP + 0,946XR + 1,503 | T | 13251.9829 | 3.87 | 51285.17 | 1.15%
(XP = 0,00 Km XR = 2,5 km)
3.5 | DER-ES | 60020 | LOCAL COM DMT DE 3,1 A 5,0 KM (Caminhão basculante) 0,768XP + 0,864XR + 1,440 | T | 2179.92 | 4.56 | 9940.44 | 0.2228%
(XP =3,50 Km XR = 0,500 km)
|  |  | TOTAL PARCIAL 03 |  |  |  | 142226.19
4 |  |  | DRENAGEM E OBRAS DE ARTE CORRENTES
4.1 | DER-ES | 42759 | Corpo BSTC (greide) diâmetro 0,40 m CA-2 MF inclusive escavação, reaterro e transporte do tubo em Vias Urbanas | M | 333 | 198.3356 | 66045.74 | 1.481%
4.2 | DER-ES | 42763 | Corpo BSTC (greide) diâmetro 0,60 m CA-2 PB inclusive escavação, reaterro e transporte do tubo em Vias Urbanas | M | 1000 | 299.7724 | 299772.42 | 6.72%
4.3 | DER-ES | 42767 | Corpo BSTC (greide) diâmetro 0,80 m CA-2 PB inclusive escavação, reaterro e transporte do tubo em Vias Urbanas | M | 468 | 602.5908 | 282012.52 | 6.322%
4.4 | DER-ES | 40513 | Berço de concreto ciclópico para BSTC diâmetro 0,40 m | M | 333 | 89.35 | 29753.55 | 0.667%
4.5 | DER-ES | 40514 | Berço de concreto ciclópico para BSTC diâmetro 0,60 m | M | 1000 | 148.79 | 148790 | 3.336%
4.6 | DER-ES | 40515 | Berço de concreto ciclópico para BSTC diâmetro 0,80 m | M | 468 | 226.1 | 105814.8 | 2.372%
4.7 | DER-ES | 41241 | Caixa ralo em blocos pré-moldados e grelha articulada em FFA em Vias Urbanas | Ud | 70 | 1411.61 | 98812.7 | 2.215%
4.8 | DER-ES | 43050 | Poço de visita (tubo D=0,40 m) H=1,50 m com tampão F.F.A.P., inclusive escavação e transporte do tampão, em Vias Urbanas | Ud | 29 | 3852.4921 | 111722.27 | 2.505%
4.9 | DER-ES | 43051 | Poço de visita (tubo D=0,60 m) H=1,70 m com tampão F.F.A.P., inclusive escavação e transporte do tampão, em Vias Urbanas | Ud | 6 | 4263.752 | 25582.51 | 0.5735%
4.10 | DER-ES | 43052 | Poço de visita (tubo D=0,80 m) H=1,90 m com tampão F.F.A.P., inclusive escavação e transporte do tampão, em Vias Urbanas | Ud | 2 | 4675.0242 | 9350.05 | 0.2096%
4.11 | DER-ES | 43053 | Poço de visita (tubo D=1,00 m) H=2,10 m com tampão F.F.A.P., inclusive escavação e transporte do tampão, em Vias Urbanas | Ud | 2 | 5086.2964 | 10172.59 | 0.2281%
4.12 | DER-ES | 43038 | Pescoço de poço de visita H=0,30m, diâm. = 0,60 m, fornecimento, assentamento e transporte em Vias Urbanas | Ud | 39 | 121.396 | 4734.44 | 0.1061%
4.13 | DER-ES | 40683 | Descida d'água concreto armado (degraus) c/ caiação (DSA-03A) degrau | M | 36 | 369.7 | 13309.2 | 0.2984%
4.15 | DER-ES | 42512 | Carga de material de 1ª categoria em Vias Urbanas | M3 | 1104.3318 | 3.58 | 3953.51 | 0.08863%
4.16 | DER-ES | 60020 | LOCAL COM DMT DE 3,1 A 5,0 KM (Caminhão basculante) 0,768XP + 0,864XR + 1,440 | T | 1656.4977 | 5.328 | 8825.82 | 0.1979%
(XP = 4,50 Km XR = 0,50 km)
4.17 | DER-ES | 43335 | Espalhamento / regularização / compactação de material em bota-fora | M3 | 1104.3318 | 2.4 | 2650.4 | 0.05942%
4.18 | DER-ES | 40737 | Dissipador de energia aplicado a saída de bueiro/descida d'água de aterro (DEB-06) | Ud | 1 | 7084.69 | 7084.69 | 0.1588%
4.19 | DER-ES | 40137 | Boca de bueiro tubular em concreto ciclópico inclusive escavação, tudo incluído | Ud | 1 | 1558.71 | 1558.71 | 0.03494%
|  |  | TOTAL PARCIAL 04 |  |  |  | 1229945.92
5 |  |  | REDE DE DISTRIBUIÇÃO DE ÁGUA POTÁVEL
MOVIMENTO DE TERRA
5.1 | DER-ES | 42960 | Escavação mecânica em material de 1ª cat. H= 0,00 a 1,50 m, em Vias Urbanas | M3 | 712.8 | 12.64 | 9009.79 | 0.202%
5.2 | CESAN | 7040100230 | REATERRO COM ADENSAMENTO HIDRAULICO | M3 | 709.2601 | 18.31 | 12986.55 | 0.2911%
5.3 | DER-ES | 42512 | Carga de material de 1ª categoria em Vias Urbanas | M3 | 3.5399 | 3.58 | 12.67 | 0.000284%
5.4 | DER-ES | 60020 | LOCAL COM DMT DE 3,1 A 5,0 KM (Caminhão basculante) 0,768XP + 0,864XR + 1,440 | T | 5.3099 | 5.328 | 28.29 | 0.0006342%
(XP = 4,50 Km XR = 0,50 km)
CAIXAS DE INSPEÇÃO E REGISTROS
5.5 | CESAN | 7230100080 | CAIXA DE PASSAGEM 60X60X100 | UN | 13 | 637.56 | 8288.28 | 0.1858%
5.6 | CESAN | 7210100720 | TAMPAO FERRO FUNDIDO DN 600MM | UN | 13 | 632.41 | 8221.33 | 0.1843%
5.7 | OBRAS | 1 | Registro de gaveta de ferro fundido com bolsa e anel integrado (2") | un | 12 | 326.003 | 3912.04 | 0.0877%
5.8 | OBRAS | 2 | Registro de gaveta de ferro fundido com bolsa e anel integrado (4") | un | 1 | 464.1025 | 464.1 | 0.0104%
|  |  | FORNECIMENTO / ASSENTAMENTO DA REDE TRONCO |  |  |  |  | 0%
5.9 | CESAN | 7250100010 | REDE AGUA PVC PBA 15 DN 50 S/PAV | M | 1152 | 52.12 | 60042.24 | 1.346%
5.10 | CESAN | 7250100090 | REDE AGUA PVC PBA 15 DN 100 S/PAV | M | 36 | 102.67 | 3696.12 | 0.08286%
LIGAÇÕES DOMICILIARES
5.11 | DER-ES | 42943 | Escavação manual em mat. 1ª cat. H= 0,00 a 1,50 m em Vias Urbanas | M3 | 546 | 67.94 | 37095.24 | 0.8316%
5.12 | CESAN | 7040100230 | REATERRO COM ADENSAMENTO HIDRAULICO | M3 | 545.7143 | 18.31 | 9992.03 | 0.224%
5.13 | DER-ES | 42512 | Carga de material de 1ª categoria em Vias Urbanas | M3 | 0.40004 | 3.58 | 1.43 | 3.206e-05%
5.14 | DER-ES | 60020 | LOCAL COM DMT DE 3,1 A 5,0 KM (Caminhão basculante) 0,768XP + 0,864XR + 1,440 | T | 0.60005 | 5.328 | 3.2 | 7.174e-05%
(XP = 4,50 Km XR = 0,50 km)
5.15 | CESAN | 7200100090 | LIG PRED AGUA DN 20, C/ COLAR, S/PAV | UN | 91 | 196.94 | 17921.54 | 0.4018%
5.16 | CESAN | 7200100170 | PADRAO 1A-CAIXA TERMOPLASTICA HIDROM ¾" | UN | 91 | 246.72 | 22451.52 | 0.5033%
TUBULAÇÃO EM FERRO FUNDIDO PARA ABASTECIMENTO DO RESERVATÓRIO
5.17 | DER-ES | 42960 | Escavação mecânica em material de 1ª cat. H= 0,00 a 1,50 m, em Vias Urbanas | M3 | 226.8 | 12.64 | 2866.75 | 0.06427%
5.18 | EMOP | 06.201.0051-A | Tubo de ferro fundido dúctil com 2 flanges soldados , classe de pressão PN-10, espessura classe K-9, para água, conforme NBR 7560 e NBR 7675, revestido internamente com argamassa de cimento e externamente com zinco metálico e pintura betuminosa, exclusive acessórios para junta, com diâmetro de 80mm, comprimento até 1,0m. FORNECIMENTO | m | 378 | 1312.779 | 496230.46 | 11.12%
5.19 | EMOP | 06.001.0501-A | ASSENTAMENTO de tubulação de ferro fundido, com junta elástica, para sistemas de escoamento forçado de água ou esgoto, compreendendo carga e descarga, acerto de fundo de vala, colocação na vala, montagem e reaterro até a geratriz superior do tubo considerando material da própria escavação e teste hidrostático, exclusive fornecimento do tubo e junta elástica com o diâmetro de 75 ou 80mm | m | 378 | 6.4083 | 2422.34 | 0.0543%
5.20 | DER-ES | 42512 | Carga de material de 1ª categoria em Vias Urbanas | M3 | 189.9072 | 3.58 | 679.87 | 0.01524%
5.21 | DER-ES | 60020 | LOCAL COM DMT DE 3,1 A 5,0 KM (Caminhão basculante) 0,768XP + 0,864XR + 1,440 | T | 284.8608 | 5.328 | 1517.74 | 0.03403%
(XP = 4,50 Km XR = 0,50 km)
5.22 | DER-ES | 43335 | Espalhamento / regularização / compactação de material em bota-fora | M3 | 193.8472 | 2.4 | 465.23 | 0.01043%
|  |  | TOTAL PARCIAL 05 |  |  |  | 698308.76
6 |  |  | REDE DE ESGOTAMENTO SANITARIO
6.1 | DER-ES | 42960 | Escavação mecânica em material de 1ª cat. H= 0,00 a 1,50 m, em Vias Urbanas | M3 | 805.3859 | 12.64 | 10180.08 | 0.2282%
6.2 | DER-ES | 42963 | Escavação mecânica em material de 1ª cat. H= 1,50 a 3,00 m, em Vias Urbanas | M3 | 505.2674 | 13.73 | 6937.32 | 0.1555%
6.3 | DER-ES | 42943 | Escavação manual em mat. 1ª cat. H= 0,00 a 1,50 m em Vias Urbanas | M3 | 546 | 67.94 | 37095.24 | 0.8316%
6.4 | EMOP | 06.272.0003-A | Tubo PVC (NBR-7362), para esgoto sanitário, com diâmetro nominal de 150mm, inclusive anel de borracha. FORNECIMENTO | m | 1482 | 37.8348 | 56071.17 | 1.257%
6.5 | EMOP | 06.001.0243-A | Assentamento de tubulação de PVC, com junta elástica, para coletor de esgotos, com diâmetro nominal de 150mm, aterro e soca até a altura da geratriz superior do tubo, considerando o material da própria escavação, exclusive tubo e junta | m | 1482 | 10.0491 | 14892.77 | 0.3339%
6.6 | CESAN | 7080100010 | PV-ANEL CONCR DN 600 PROF ATE 1,25M | UN | 41 | 1780.57 | 73003.37 | 1.637%
6.7 | CESAN | 7080100060 | PV-ANEL CONCR DN 1200 PROF DE3,26A3,75M | UN | 1 | 4262.5 | 4262.5 | 0.09556%
6.8 | CESAN | 7080100070 | PV-ANEL CONCR DN 1200 PROF DE3,76A4,25M | UN | 1 | 4535.79 | 4535.79 | 0.1017%
6.9 | DER-ES | 43038 | Pescoço de poço de visita H=0,30m, diâm. = 0,60 m, fornecimento, assentamento e transporte em Vias Urbanas | Ud | 43 | 121.396 | 5220.03 | 0.117%
6.10 | CESAN | 7210100720 | TAMPAO FERRO FUNDIDO DN 600MM | UN | 43 | 632.41 | 27193.63 | 0.6096%
6.11 | CESAN | 7200100010 | LIG PRED ESG LONGA C/MAT S/PAV H0,6A1,0M | UN | 16 | 582.84 | 9325.44 | 0.2091%
6.12 | CESAN | 7200100050 | LIG PRED ESG CURTA C/MAT S/PAV H0,6A1,0M | UN | 75 | 453.21 | 33990.75 | 0.762%
6.13 | CESAN | 7200100340 | CAIXA LIGACAO PREDIAL EM ANEL CONCRETO | UN | 91 | 128.3 | 11675.3 | 0.2617%
6.14 | CESAN | 7200100350 | TAMPA CAIXA DE LIGACAO PREDIAL ESGOTO | UN | 91 | 100.58 | 9152.78 | 0.2052%
6.15 | CESAN | 7040100230 | REATERRO COM ADENSAMENTO HIDRAULICO | M3 | 537.6005 | 18.31 | 9843.47 | 0.2207%
6.16 | DER-ES | 42512 | Carga de material de 1ª categoria em Vias Urbanas | M3 | 8.3995 | 3.58 | 30.07 | 0.0006741%
6.17 | DER-ES | 60020 | LOCAL COM DMT DE 3,1 A 5,0 KM (Caminhão basculante) 0,768XP + 0,864XR + 1,440 | T | 12.5992 | 5.328 | 67.13 | 0.001505%
(XP = 4,50 Km XR = 0,50 km)
6.18 | DER-ES | 43335 | Espalhamento / regularização / compactação de material em bota-fora | M3 | 8.3995 | 2.4 | 20.16 | 0.000452%
|  |  | TOTAL PARCIAL 06 |  |  |  | 313497
7 |  |  | PAVIMENTAÇÃO
7.1 | DER-ES | 40754 | Regularização e compactação do sub-leito (100% P.I.) H = 0,20 m | M2 | 7281.36 | 1.15 | 8373.56 | 0.1877%
7.2 | DER-ES | 43333 | Imprimação exclusive fornecimento e transporte comercial do material betuminoso em Vias Urbanas | M2 | 7281.36 | 1.14 | 8300.75 | 0.1861%
7.3 | DER-ES | 40968 | CM-30, fornecimento | t | 8.7376 | 3577.74 | 31260.98 | 0.7008%
7.4 | DER-ES | 100849 | Transporte de Material Asfáltico (DNIT), inclusive BDI diferenciado 0,413XP + 0,488XR + 44,119 | T | 8.7376 | 205.504 | 1795.62 | 0.04025%
|  |  | (XP = 390,00 Km XR = 0,50 km) |  |  |  | 0 | 0%
7.5 | DER-ES | 40972 | Bonificação de 15,28% sobre Materiais Betuminosos | % | 0.1528 | 31260.98 | 4776.6777 | 0.1071%
7.6 | DER-ES | 42483 | Base de brita graduada, inclusive fornecimento, exclusive transporte da brita em Vias Urbanas | M3 | 1092.204 | 98.16 | 107210.74 | 2.403%
7.7 | DER-ES | 42499 | Pavimentação com blocos de concreto (35 MPa), esp.=08cm, sobre colchão de areia 5cm, inclusive fornecim. e transporte blocos e areia, em Vias Urbanas | M2 | 7281.36 | 101.4327 | 738567.85 | 16.56%
7.8 | DER-ES | 43018 | Meio fio de concreto pré-moldado (12 x 30 x 15) cm, inclusive caiação e transporte do meio fio em Vias Urbanas | M | 2427.12 | 61.1637 | 148451.61 | 3.328%
|  |  | TOTAL PARCIAL 07 |  |  |  | 1048737.7877
8 |  |  | OBRAS COMPLEMENTARES
8.1 | DER-ES | 40915 | Calçada de concreto fck=15 MP, camurçado c/ argam. cimento e areia 1:4, lastro de brita e 8 cm de concreto, incl. preparo da caixa e transp. da brita | M2 | 4854.24 | 97.21 | 471880.67 | 10.58%
8.2 | DER-ES | 40912 | Ladrilho hidráulico (argamassa cimento e areia 1:4), fornecimento e assentamento | M2 | 485.424 | 87.97 | 42702.75 | 0.9573%
8.3 | DER-ES | 42210 | Grama em placas em taludes com estacas de madeira, fornecimento e plantio | M2 | 4551.02 | 20.91 | 95161.83 | 2.133%
8.4 | DER-ES | 40902 | Deslocamento de cerca de madeira com 4 fios de arame | M | 1909.46 | 4.96 | 9470.92 | 0.2123%
|  |  | TOTAL PARCIAL 08 |  |  |  | 619216.17
9 |  |  | SINALIZAÇÃO
9.1 | DER-ES | 40926 | Sinalização horizontal TMD=600, vida útil 2 a 3 anos, taxa=0,80 L/m² | M2 | 144 | 19.2141 | 2766.84 | 0.06203%
9.2 | DER-ES | 40936 | Sinalização vertical com chapa revestida em película, inclusive suporte em madeira | M2 | 14.78 | 594.5 | 8786.71 | 0.197%
|  |  | TOTAL PARCIAL 09 |  |  |  | 11553.55
TOTAL GERAL DO ORÇAMENTO | [6 empty] | 4460622.0977 | 100%