## TRECHO 02
CÓDIGO | DISCRIMINAÇÃO DO SERVIÇO | ESPECIFICAÇÃO ADOTADA | DMT KM | UN | QUANT | PREÇO R$
[6 empty] | UNITÁRIO | TOTAL
OBRAS DE ARTE CORRENTES E DRENAGEM TRECHO 02
40282 | Escavação mecânica em material de 1ª cat. H-> 0,00 a 1,50 m (Implantação) | DNER-ES 280/97 |  | m³ | 1766.9186 | 10.19 | 18004.9
40303 | Reaterro de cavas c/ compactação mecânica (compactador manual) (Implantação) | DNIT 108/2009-ES |  | m³ | 1540.6668 | 32.65 | 50302.77
60019 | LOCAL COM DMT DE ATÉ 3,0 Km (Caminhão basculante) |  | 1.3487 | t | 1001.1172 | 2.6471 | 2650
60024 | Transporte de materiais para DMT acima de 15 KM (Caminhão basculante) (Material de Jazida) |  | 17.0083 | t | 330.6062 | 11.1428 | 3683.88
40283 | Escavação mecânica em material de 1ª cat. H-> 1,50 a 3,00 m (Demolição) |  |  | m³ | 466.3576 | 11.21 | 5227.86
40303 | Reaterro de cavas c/ compactação mecânica (compactador manual) (Demolição) |  |  | m³ | 506.7092 | 32.65 | 16544.05
60024 | Transporte de materiais para DMT acima de 15 KM (Caminhão basculante) (Material de Jazida) |  | 17.83 | t | 301.1772 | 11.3193 | 3409.11
40433 | Corpo BSTC (greide) diâmetro 0,80m CA-1 PB inclusive escavação, reaterro e transporte do tubo | DNIT 023/2006-ES |  | m | 122 | 446.025 | 54415.04
40449 | Corpo BSTC (grota) diâmetro 0,80m CA-1 PB exclusive escavação e retarro, inclusive transporte do tubo reaterro, inclusive transporte do tubo | DNIT 023/2006-ES |  | m | 13 | 326.0632 | 4238.82
40437 | Corpo BSTC (greide) diâmetro 1,00 m CA-1 PB inclusive escavação, reaterro e transporte do tubo |  |  | m | 73 | 614.0022 | 44822.15
40453 | Corpo BSTC (grota) diâmetro 1,00 m CA-1 PB exclusive escavação e reaterro, inclusive transporte do tubo |  |  | m | 18 | 420.4776 | 7568.59
40458 | Corpo BSTC (grota) diâmetro 1,20 m CA-1 PB exclusive escavação e reaterro, inclusive transporte do tubo |  |  | m | 101 | 615.1366 | 62128.79
40476 | Corpo BDTC (grota) diâmetro 1,00 m CA-1 PB exclusive escavação e reaterro, inclusive transporte do tubo |  |  | m | 75 | 773.5815 | 58018.6
Data Base : Outubro/2014
RODOVIA: 02 |  | PROJETO EXECUTIVO PARA IMPLANTAÇÃO
TRECHO: Estrada Cancela - Leonel - ES -162
EXTENSÃO: 6,30 Km |  | Quadro Demonstrativo do Orçamento |  |  |  |  | PE-Qd-19
SEGMENTO:
CÓDIGO | DISCRIMINAÇÃO DO SERVIÇO | ESPECIFICAÇÃO ADOTADA | DMT KM | UN | QUANT | PREÇO R$
[6 empty] | UNITÁRIO | TOTAL
40481 | Corpo BDTC (grota) diâmetro 1,20 m CA-1 PB exclusive escavação e reaterro, inclusive transporte do tubo |  |  | m | 20 | 1157.744 | 23154.88
40502 | Corpo BTTC (grota) diâmetro 1,00 m CA-3 MF exclusive escavação e reaterro, inclusive transporte do tubo |  |  | m | 60 | 1378.1046 | 82686.27
40574 | Corpo de BSCC 2,00 x 2,00 m projeto DNIT para H < 2,50 | DNIT 023/2006-ES |  | m | 40 | 2931.77 | 117270.8
40515 | Berço de concreto ciclópico para BSTC diâmetro 0,80m | DNIT 023/2006-ES |  | m | 135 | 204.5 | 27607.5
40516 | Berço de concreto ciclópico para BSTC diâmetro 1,00 m | DNIT 023/2006-ES |  | m | 91 | 289.95 | 26385.45
40517 | Berço de concreto ciclópico para BSTC diâmetro 1,20 m |  |  | m | 101 | 387.69 | 39156.69
40521 | Berço de concreto ciclópico para BDTC diâmetro 1,00 m |  |  | m | 75 | 515.87 | 38690.25
40522 | Berço de concreto ciclópico para BDTC diâmetro 1,20 m |  |  | m | 20 | 698.27 | 13965.4
40526 | Berço de concreto ciclópico para BTTC diâmetro 1,00 m |  |  | m | 60 | 741.4 | 44484
40531 | Boca de concreto ciclópico para BSTC diâmetro 0,80m | DNIT 023/2006-ES |  | unid. | 9 | 1601.37 | 14412.33
40532 | Boca de concreto ciclópico para BSTC diâmetro 1,00 m |  |  | unid. | 5 | 2470.68 | 12353.4
40533 | Boca de concreto ciclópico para BSTC diâmetro 1,20 m |  |  | unid. | 10 | 3573.65 | 35736.5
40537 | Boca de concreto ciclópico para BDTC diâmetro 1,00 m |  |  | unid. | 8 | 3444.44 | 27555.52
40538 | Boca de concreto ciclópico para BDTC diâmetro 1,20 m |  |  | unid. | 2 | 4996.2 | 9992.4
40542 | Boca de concreto ciclópico para BTTC diâmetro 1,00 m |  |  | unid. | 6 | 4418.19 | 26509.14
Data Base : Outubro/2014
RODOVIA: 02 |  | PROJETO EXECUTIVO PARA IMPLANTAÇÃO
TRECHO: Estrada Cancela - Leonel - ES -162
EXTENSÃO: 6,30 Km |  | Quadro Demonstrativo do Orçamento |  |  |  |  | PE-Qd-19
SEGMENTO:
CÓDIGO | DISCRIMINAÇÃO DO SERVIÇO | ESPECIFICAÇÃO ADOTADA | DMT KM | UN | QUANT | PREÇO R$
[6 empty] | UNITÁRIO | TOTAL
40621 | Boca de BDCC 2,00 x 2,00 m projeto DNIT |  |  | unid. | 4 | 17932.76 | 71731.04
| Caixa Coletora para BSTC Φ 0,80 H-> 1,60m |  |  | unid. | 4 | 1650.82 | 6603.28
| Caixa Coletora para BSTC Φ 0,80 H-> 2,60m |  |  | unid. | 2 | 2357.47 | 4714.94
| Caixa Coletora para BSTC Φ 0,80 H-> 2,20m | DNIT 026/2006-ES |  | unid. | 3 | 2074.81 | 6224.43
| Caixa coletora de talvegue - CCT 07 |  |  | unid. | 1 | 3802.05 | 3802.05
40732 | Dissipador de energia aplicado a saída de bueiro/descida d'agua de aterro (DEB-01) | DNIT 022/2006-ES |  | unid. | 71 | 505.1 | 35862.1
40734 | Dissipador de energia aplicado a saída de bueiro/descida d'água de aterro (DEB-03) | DNIT 022/2006-ES |  | unid. | 8 | 2005.87 | 16046.96
40735 | Dissipador de energia aplicado a saída de bueiro/descida d'água de aterro (DEB-04) |  |  | unid. | 4 | 2902.03 | 11608.12
40736 | Dissipador de energia aplicado a saída de bueiro/descida d'água de aterro (DEB-05) |  |  | unid. | 5 | 3906.27 | 19531.35
40738 | Dissipador de energia aplicado a saída de bueiro/descida d'água de aterro (DEB-07) |  |  | unid. | 4 | 3985.42 | 15941.68
40739 | Dissipador de energia aplicado a saída de bueiro/descida d'água de aterro (DEB-08) |  |  | unid. | 1 | 5369.55 | 5369.55
40741 | Dissipador de energia aplicado a saída de bueiro/descida d'água de aterro (DEB-10) | DNIT 022/2006-ES |  | unid. | 3 | 5074.54 | 15223.62
40747 | Remoção de bueiros existentes | DNIT 027/2004-ES |  | m | 163 | 97.87 | 15952.81
60022 | LOCAL COM DMT DE 10,1 A 15,0 KM (Caminhão basculante) encaminhamento dos tubos ao BF |  | 13.48 | t | 205.35 | 8.9369 | 1835.2
40673 | Entrada para descida d'água EDA-01 | DNIT 021/2004-ES |  | unid. | 49 | 66.41 | 3254.09
Data Base : Outubro/2014
RODOVIA: 02 |  | PROJETO EXECUTIVO PARA IMPLANTAÇÃO
TRECHO: Estrada Cancela - Leonel - ES -162
EXTENSÃO: 6,30 Km |  | Quadro Demonstrativo do Orçamento |  |  |  |  | PE-Qd-19
SEGMENTO:
CÓDIGO | DISCRIMINAÇÃO DO SERVIÇO | ESPECIFICAÇÃO ADOTADA | DMT KM | UN | QUANT | PREÇO R$
[6 empty] | UNITÁRIO | TOTAL
40674 | Entrada para descida d'água EDA-02 | DNIT 021/2004-ES |  | unid. | 18 | 70.82 | 1274.76
40659 | Meio fio sarjeta de concreto tipo DP-1 (0,035 m³/m) inclusive caiação |  |  | m | 4236.28 | 44.89 | 190166.6
| Meio fio tipo DP-3 |  |  | m | 1400.83 | 111.09 | 155618.2
40662 | Meio fio de concreto MFC 05, inclusive caiação |  |  | m | 242 | 52.22 | 12637.24
| Meio fio de passagem elevada |  |  | m | 63 | 210.85 | 13283.55
40666 | Sarjeta de concreto DP-1 (0,081m³/m) calha triangular, inclusive caiação | DNIT 018/2006-ES |  | m | 6097 | 74.87 | 456482.39
40689 | Saída d'água concreto p/ corte c/ caiação (SDC-01) |  |  | unid. | 19 | 606.84 | 11529.96
40731 | Dissipador de energia aplicado a saída de sarjeta/valeta (DES-03) | DNIT 022/2006-ES |  | unid. | 19 | 356.25 | 6768.75
| Dissipador de energia aplicado a saída de sarjeta/valeta (DES-04) | DNIT 022/2006-ES |  | unid. | 12 | 462.32 | 5547.84
40697 | Valeta de proteção de corte enleivada (VPC-01 DNIT) | DNIT 018/2006-ES |  | m | 3963 | 64.1 | 254028.3
40698 | Valeta de proteção de aterro enleivada (VPA-01 DNIT) | DNIT 018/2006-ES |  | m | 1760 | 65.44 | 115174.4
40676 | Descida d'água concreto simples (calha) c/ caiação (DSA-01) canal | DNIT 021/2004-ES |  | m | 79 | 247.78 | 19574.62
40677 | Descida d'água concreto simples (calha) c/ caiação (DSA-01) dispersor | DNIT 021/2004-ES |  | unid. | 6 | 547.09 | 3282.54
40681 | Descida d'água concreto simples (degraus) c/ caiação (DSA-03) apoio | DNIT 021/2004-ES |  | unid. | 54 | 632.92 | 34177.68
40680 | Descida d'água concreto simples (degraus) c/ caiação (DSA-03) degrau | DNIT 021/2004-ES |  | m | 266.2 | 307.56 | 81872.47
Data Base : Outubro/2014
RODOVIA: 02 |  | PROJETO EXECUTIVO PARA IMPLANTAÇÃO
TRECHO: Estrada Cancela - Leonel - ES -162
EXTENSÃO: 6,30 Km |  | Quadro Demonstrativo do Orçamento |  |  |  |  | PE-Qd-19
SEGMENTO:
CÓDIGO | DISCRIMINAÇÃO DO SERVIÇO | ESPECIFICAÇÃO ADOTADA | DMT KM | UN | QUANT | PREÇO R$
[6 empty] | UNITÁRIO | TOTAL
40682 | Descida d'água concreto simples (degraus) c/ caiação (DSA-03) dispersor | DNIT 021/2004-ES |  | unid. | 54 | 545.88 | 29477.52
40646 | Dreno profundo D-> 0,20m c/ enchimento de areia, escavação em material 1ª categoria (DPS-01), inclusive transporte da areia e do tubo | DNIT 015/2006-ES |  | m | 2688 | 128.1776 | 344541.26
40656 | Boca de saída de dreno profundo BSD-01 | DNIT 015/2006-ES |  | unid. | 17 | 200.77 | 3413.09
| Descida D'Água Tipo DSC-01 entrada |  |  | unid. | 7 | 674.1 | 4718.7
| Descida D'Água Tipo DSC-01 canal |  |  | m | 21 | 368.05 | 7729.05
| Descida D'Água Tipo DSC-01 degrau |  |  | m | 68 | 282.76 | 19227.68
| Transposição de Sarjeta do tipo TSS-02 |  |  | m | 18 | 501.02 | 9018.36
40373 | Demolição manual de concreto simples ou ciclópico (Vertedouro) |  |  | m³ | 0.82 | 201.85 | 165.51
60019 | LOCAL COM DMT ATÉ 3,0 KM (Caminhão basculante) Vol. de demolição encaminhado ao BF (Vertedouro) |  | 2.36 | t | 1.968 | 1.5378 | 3.02
| SUBTOTAL DRENAGEM TRECHO 02 | [5 empty] | 2884389.8
Data Base : Outubro/2014
RODOVIA: 02 |  | PROJETO EXECUTIVO PARA IMPLANTAÇÃO
TRECHO: Estrada Cancela - Leonel - ES -162
EXTENSÃO: 6,30 Km |  | Quadro Demonstrativo do Orçamento |  |  |  |  | PE-Qd-19
SEGMENTO: