## TRECHO 2
DATA BASE: OUTUBRO/2014 |  | SERVIÇO: | Transporte de materiais para DMT acima de 15 KM (Caminhão basculante) - Transporte de material de jazida |  |  |  | UNIDADE: t | DATA BASE: OUTUBRO/2014
CÓDIGO SERVIÇO: 60024
CÓDIGO | EQUIPAMENTO | QUANT. | UTILIZAÇÃO |  | CUSTO OPERACIONAL |  | CUSTO
|  |  | PROD. | IMPROD. | PRODUTIVO | IMPRODUTIVO | HORÁRIO
TOTAL (A)
CÓDIGO | MAO-DE-OBRA SUPLEMENTAR |  | K ou R | QUANT. | SALÁRIO BASE |  | CUSTO
HORÁRIO
TOTAL (B)
PRODUÇÃO DA EQUIPE (C) |  |  | CUSTO HORÁRIO TOTAL (A+B)
CUSTO UNITÁRIO DE EXECUÇÃO [ (A)+(B) ] / (C) = (D)
CUSTO UNITÁRIO DER ES
CÓDIGO | MATERIAIS |  |  | UNIDADE | CUSTO | CONSUMO | CUSTO
UNITÁRIO
TOTAL (E)
CÓDIGO | TRANSPORTE | DMT | DMT | DMT | CUSTO | CONSUMO | CUSTO
|  | (P) | (T) | (TOT) |  |  | UNITÁRIO
60024 | Material de jazida | 0 | 17.01 | 17.01 | 8.8477 | 1 | 8.84
[5 empty] | TOTAL (F) |  | 8.84
|  |  |  | CUSTO DIRETO TOTAL |  |  | 8.84
|  |  |  | BDI: 26,05% |  |  | 2.3028
|  |  |  | CUSTO UNITÁRIO TOTAL: |  |  | 11.1428
OBSERVAÇÕES
y = 0,157XP+0,166XR+6,024
RODOVIA : 02 |  |  | PROJETO EXECUTIVO PARA IMPLANTAÇÃO
TRECHO : Estrada Cancela - Leonel - ES -162
EXTENSÃO : 6,30Km |  |  | Quadro de Custos Unitários de Serviços |  |  |  | PE-QD 23
SEGMENTO :
DATA BASE: OUTUBRO/2014 |  | SERVIÇO: | LOCAL COM DMT DE ATÉ 3,0 Km (Caminhão basculante) (Implantação) |  |  |  | UNIDADE: t
CÓDIGO SERVIÇO: 60019
CÓDIGO | EQUIPAMENTO | QUANT. | UTILIZAÇÃO |  | CUSTO OPERACIONAL |  | CUSTO
|  |  | PROD. | IMPROD. | PRODUTIVO | IMPRODUTIVO | HORÁRIO
TOTAL (A)
CÓDIGO | MAO-DE-OBRA SUPLEMENTAR |  | K ou R | QUANT. | SALÁRIO BASE |  | CUSTO
HORÁRIO
TOTAL (B)
PRODUÇÃO DA EQUIPE (C) |  |  | CUSTO HORÁRIO TOTAL (A+B)
CUSTO UNITÁRIO DE EXECUÇÃO [ (A)+(B) ] / (C) = (D)
CUSTO UNITÁRIO DER ES
CÓDIGO | MATERIAIS |  |  | UNIDADE | CUSTO | CONSUMO | CUSTO
UNITÁRIO
TOTAL (E)
CÓDIGO | TRANSPORTE | DMT | DMT | DMT | CUSTO | CONSUMO | CUSTO
|  | (P) | (T) | (TOT) |  |  | UNITÁRIO
60019 | Material para reaterro | 0 | 1.35 | 1.35 | 2.1059 | 1 | 2.1
[5 empty] | TOTAL (F) |  | 2.1
|  |  |  | CUSTO DIRETO TOTAL |  |  | 2.1
|  |  |  | BDI: 26,05% |  |  | 0.54705
|  |  |  | CUSTO UNITÁRIO TOTAL: |  |  | 2.6471
OBSERVAÇÕES
y = 0,649XP+0,717XR+1,138
RODOVIA : 02 |  |  | PROJETO EXECUTIVO PARA IMPLANTAÇÃO
TRECHO : Estrada Cancela - Leonel - ES -162
EXTENSÃO : 6,30Km |  |  | Quadro de Custos Unitários de Serviços |  |  |  | PE-QD 23
SEGMENTO :
DATA BASE: OUTUBRO/2014 |  | SERVIÇO: | Transporte de materiais para DMT acima de 15 KM (Caminhão basculante) |  |  |  | UNIDADE: t
CÓDIGO SERVIÇO: 60024
CÓDIGO | EQUIPAMENTO | QUANT. | UTILIZAÇÃO |  | CUSTO OPERACIONAL |  | CUSTO
|  |  | PROD. | IMPROD. | PRODUTIVO | IMPRODUTIVO | HORÁRIO
TOTAL (A)
CÓDIGO | MAO-DE-OBRA SUPLEMENTAR |  | K ou R | QUANT. | SALÁRIO BASE |  | CUSTO
HORÁRIO
TOTAL (B)
PRODUÇÃO DA EQUIPE (C) |  |  | CUSTO HORÁRIO TOTAL (A+B)
CUSTO UNITÁRIO DE EXECUÇÃO [ (A)+(B) ] / (C) = (D)
CUSTO UNITÁRIO DER ES
CÓDIGO | MATERIAIS |  |  | UNIDADE | CUSTO | CONSUMO | CUSTO
UNITÁRIO
TOTAL (E)
CÓDIGO | TRANSPORTE | DMT | DMT | DMT | CUSTO | CONSUMO | CUSTO
|  | (P) | (T) | (TOT) |  |  | UNITÁRIO
60024 | Material para reaterro | 0 | 17.83 | 17.83 | 8.9838 | 1 | 8.98
[5 empty] | TOTAL (F) |  | 8.98
|  |  |  | CUSTO DIRETO TOTAL |  |  | 8.98
|  |  |  | BDI: 26,05% |  |  | 2.3393
|  |  |  | CUSTO UNITÁRIO TOTAL: |  |  | 11.3193
OBSERVAÇÕES
y = 0,157XP+0,166XR+6,024
RODOVIA : 02 |  |  | PROJETO EXECUTIVO PARA IMPLANTAÇÃO
TRECHO : Estrada Cancela - Leonel - ES -162
EXTENSÃO : 6,30Km |  |  | Quadro de Custos Unitários de Serviços |  |  |  | PE-QD 23
SEGMENTO :
DATA BASE: OUTUBRO/2014 |  | SERVIÇO: | Corpo BSTC (greide) diâmetro 0,80m CA-1 PB inclusive escavação, reaterro e transporte do tubo |  |  |  | UNIDADE: m
CÓDIGO SERVIÇO:40433
CÓDIGO | EQUIPAMENTO | QUANT. | UTILIZAÇÃO |  | CUSTO OPERACIONAL |  | CUSTO
|  |  | PROD. | IMPROD. | PRODUTIVO | IMPRODUTIVO | HORÁRIO
[5 empty] | TOTAL (A) |  | 0
CÓDIGO | MAO-DE-OBRA SUPLEMENTAR |  | K ou R | QUANT. | SALÁRIO BASE |  | CUSTO
HORÁRIO
[5 empty] | TOTAL (B) |  | 0
CÓDIGO | ITENS DE INCIDENCIA |  | % | M.O. | EQUIP | MAT | CUSTO
2000 | Ferramentas manuais |  | 5 | X |  |  | 0
[5 empty] | TOTAL (C) |  | 0
PRODUÇÃO DA EQUIPE (E) |  |  | CUSTO HORÁRIO TOTAL (A+B+C) |  |  |  | 0
CUSTO UNITÁRIO DE EXECUÇÃO [ (A)+(B)+(C) ] / (D) = (E) | [6 empty] | 342.73
CÓDIGO | MATERIAIS |  |  | UNIDADE | CUSTO | CONSUMO | CUSTO
UNITÁRIO
[5 empty] | TOTAL (F) |  | 0
CÓDIGO | SERVIÇOS |  |  | UNIDADE | CUSTO | CONSUMO | CUSTO
UNITÁRIO
[5 empty] | TOTAL (G) |  | 0
CÓDIGO | TRANSPORTE | DMT | DMT | DMT | CUSTO | CONSUMO | CUSTO
|  | (P) | (T) | (TOT) |  |  | UNITÁRIO
1006 | Transp. de Tubo de concreto | 33.5 | 3.23 | 36.73 | 17.1041 | 0.65 | 11.1177
armado D=0,80m CA-1 PB
[5 empty] | TOTAL (H) |  | 11.1177
|  |  |  | Custo Direto Total (E) + (F) + (G) + (H) |  |  | 353.8477
|  |  |  | BDI: 26,05% |  |  | 92.1773
|  |  |  | CUSTO UNITÁRIO TOTAL: |  |  | 446.025
OBSERVAÇÕES
(1) y = 0,464XP+0,483XR
RODOVIA : 02 |  |  | PROJETO EXECUTIVO PARA IMPLANTAÇÃO
TRECHO : Estrada Cancela - Leonel - ES -162
EXTENSÃO : 6,30Km |  |  | Quadro de Custos Unitários de Serviços |  |  |  | PE-QD 23
SEGMENTO :
DATA BASE: OUTUBRO/2014 |  | SERVIÇO: | Corpo BSTC (grota) diâmetro 0,80m CA-1 PB exclusive escavação e retarro, inclusive transporte do tubo |  |  |  | UNIDADE: m
CÓDIGO SERVIÇO:40449
CÓDIGO | EQUIPAMENTO | QUANT. | UTILIZAÇÃO |  | CUSTO OPERACIONAL |  | CUSTO
|  |  | PROD. | IMPROD. | PRODUTIVO | IMPRODUTIVO | HORÁRIO
[5 empty] | TOTAL (A) |  | 0
CÓDIGO | MAO-DE-OBRA SUPLEMENTAR |  | K ou R | QUANT. | SALÁRIO BASE |  | CUSTO
HORÁRIO
[5 empty] | TOTAL (B) |  | 0
CÓDIGO | ITENS DE INCIDENCIA |  | % | M.O. | EQUIP | MAT | CUSTO
2000 | Ferramentas manuais |  | 5 | X |  |  | 0
[5 empty] | TOTAL (C) |  | 0
PRODUÇÃO DA EQUIPE (E) |  |  | CUSTO HORÁRIO TOTAL (A+B+C) |  |  |  | 0
CUSTO UNITÁRIO DE EXECUÇÃO [ (A)+(B)+(C) ] / (D) = (E) | [6 empty] | 247.56
CÓDIGO | MATERIAIS |  |  | UNIDADE | CUSTO | CONSUMO | CUSTO
UNITÁRIO
[5 empty] | TOTAL (F) |  | 0
CÓDIGO | SERVIÇOS |  |  | UNIDADE | CUSTO | CONSUMO | CUSTO
UNITÁRIO
[5 empty] | TOTAL (G) |  | 0
CÓDIGO | TRANSPORTE | DMT | DMT | DMT | CUSTO | CONSUMO | CUSTO
|  | (P) | (T) | (TOT) |  |  | UNITÁRIO
1006 | Transp. de Tubo de concreto | 33.5 | 3.23 | 36.73 | 17.1041 | 0.65 | 11.1177
armado D=0,80m CA-1 PB
[5 empty] | TOTAL (H) |  | 11.1177
|  |  |  | Custo Direto Total (E) + (F) + (G) + (H) |  |  | 258.6777
|  |  |  | BDI: 26,05% |  |  | 67.3855
|  |  |  | CUSTO UNITÁRIO TOTAL: |  |  | 326.0632
OBSERVAÇÕES
y = 0,464XP+0,483XR
RODOVIA : 02 |  |  | PROJETO EXECUTIVO PARA IMPLANTAÇÃO
TRECHO : Estrada Cancela - Leonel - ES -162
EXTENSÃO : 6,30Km |  |  | Quadro de Custos Unitários de Serviços |  |  |  | PE-QD 23
SEGMENTO :
DATA BASE: OUTUBRO/2014 |  | SERVIÇO: | Corpo BSTC (grota) diâmetro 1,00m CA-1 PB exclusive escavação e reaterro, inclusive transporte do tubo |  |  |  | UNIDADE: m
CÓDIGO SERVIÇO:40453
CÓDIGO | EQUIPAMENTO | QUANT. | UTILIZAÇÃO |  | CUSTO OPERACIONAL |  | CUSTO
|  |  | PROD. | IMPROD. | PRODUTIVO | IMPRODUTIVO | HORÁRIO
[5 empty] | TOTAL (A) |  | 0
CÓDIGO | MAO-DE-OBRA SUPLEMENTAR |  | K ou R | QUANT. | SALÁRIO BASE |  | CUSTO
HORÁRIO
[5 empty] | TOTAL (B) |  | 0
CÓDIGO | ITENS DE INCIDENCIA |  | % | M.O. | EQUIP | MAT | CUSTO
2000 | Ferramentas manuais |  | 5 | X |  |  | 0
[5 empty] | TOTAL (C) |  | 0
PRODUÇÃO DA EQUIPE (E) |  |  | CUSTO HORÁRIO TOTAL (A+B+C) |  |  |  | 0
CUSTO UNITÁRIO DE EXECUÇÃO [ (A)+(B)+(C) ] / (D) = (E) | [6 empty] | 317.85
CÓDIGO | MATERIAIS |  |  | UNIDADE | CUSTO | CONSUMO | CUSTO
UNITÁRIO
[5 empty] | TOTAL (F) |  | 0
CÓDIGO | SERVIÇOS |  |  | UNIDADE | CUSTO | CONSUMO | CUSTO
UNITÁRIO
[5 empty] | TOTAL (G) |  | 0
CÓDIGO | TRANSPORTE | DMT | DMT | DMT | CUSTO | CONSUMO | CUSTO
|  | (P) | (T) | (TOT) |  |  | UNITÁRIO
1269 | Transp. de Tubo de concreto | 33.5 | 3.23 | 36.73 | 17.1041 | 0.92 | 15.73
armado D=0,80m CA-1 PB
[5 empty] | TOTAL (H) |  | 15.73
|  |  |  | Custo Direto Total (E) + (F) + (G) + (H) |  |  | 333.58
|  |  |  | BDI: 26,05% |  |  | 86.8976
|  |  |  | CUSTO UNITÁRIO TOTAL: |  |  | 420.4776
OBSERVAÇÕES
y = 0,464XP+0,483XR
RODOVIA : 02 |  |  | PROJETO EXECUTIVO PARA IMPLANTAÇÃO
TRECHO : Estrada Cancela - Leonel - ES -162
EXTENSÃO : 6,30Km |  |  | Quadro de Custos Unitários de Serviços |  |  |  | PE-QD 23
SEGMENTO :
DATA BASE: OUTUBRO/2014 |  | SERVIÇO: | Corpo BSTC (greide) diâmetro 1,00m CA-1 PB inclusive escavação, reaterro e transporte do tubo |  |  |  | UNIDADE: m
CÓDIGO SERVIÇO:40437
CÓDIGO | EQUIPAMENTO | QUANT. | UTILIZAÇÃO |  | CUSTO OPERACIONAL |  | CUSTO
|  |  | PROD. | IMPROD. | PRODUTIVO | IMPRODUTIVO | HORÁRIO
[5 empty] | TOTAL (A) |  | 0
CÓDIGO | MAO-DE-OBRA SUPLEMENTAR |  | K ou R | QUANT. | SALÁRIO BASE |  | CUSTO
HORÁRIO
[5 empty] | TOTAL (B) |  | 0
CÓDIGO | ITENS DE INCIDENCIA |  | % | M.O. | EQUIP | MAT | CUSTO
2000 | Ferramentas manuais |  | 5 | X |  |  | 0
[5 empty] | TOTAL (C) |  | 0
PRODUÇÃO DA EQUIPE (E) |  |  | CUSTO HORÁRIO TOTAL (A+B+C) |  |  |  | 0
CUSTO UNITÁRIO DE EXECUÇÃO [ (A)+(B)+(C) ] / (D) = (E) | [6 empty] | 471.38
CÓDIGO | MATERIAIS |  |  | UNIDADE | CUSTO | CONSUMO | CUSTO
UNITÁRIO
[5 empty] | TOTAL (F) |  | 0
CÓDIGO | SERVIÇOS |  |  | UNIDADE | CUSTO | CONSUMO | CUSTO
UNITÁRIO
[5 empty] | TOTAL (G) |  | 0
CÓDIGO | TRANSPORTE | DMT | DMT | DMT | CUSTO | CONSUMO | CUSTO
|  | (P) | (T) | (TOT) |  |  | UNITÁRIO
1269 | Transp. de Tubo de concreto | 33.5 | 3.23 | 36.73 | 17.1041 | 0.92 | 15.73
armado D=1,00m CA-1 PB
[5 empty] | TOTAL (H) |  | 15.73
|  |  |  | Custo Direto Total (E) + (F) + (G) + (H) |  |  | 487.11
|  |  |  | BDI: 26,05% |  |  | 126.8922
|  |  |  | CUSTO UNITÁRIO TOTAL: |  |  | 614.0022
OBSERVAÇÕES
y = 0,464XP+0,483XR
RODOVIA : 02 |  |  | PROJETO EXECUTIVO PARA IMPLANTAÇÃO
TRECHO : Estrada Cancela - Leonel - ES -162
EXTENSÃO : 6,30Km |  |  | Quadro de Custos Unitários de Serviços |  |  |  | PE-QD 23
SEGMENTO :
DATA BASE: OUTUBRO/2014 |  | SERVIÇO: | Corpo BSTC (grota) diâmetro 1,20m CA-1 PB exclusive escavação e reaterro, inclusive transporte do tubo |  |  |  | UNIDADE: m
CÓDIGO SERVIÇO:40458
CÓDIGO | EQUIPAMENTO | QUANT. | UTILIZAÇÃO |  | CUSTO OPERACIONAL |  | CUSTO
|  |  | PROD. | IMPROD. | PRODUTIVO | IMPRODUTIVO | HORÁRIO
[5 empty] | TOTAL (A) |  | 0
CÓDIGO | MAO-DE-OBRA SUPLEMENTAR |  | K ou R | QUANT. | SALÁRIO BASE |  | CUSTO
HORÁRIO
[5 empty] | TOTAL (B) |  | 0
CÓDIGO | ITENS DE INCIDENCIA |  | % | M.O. | EQUIP | MAT | CUSTO
2000 | Ferramentas manuais |  | 5 | X |  |  | 0
[5 empty] | TOTAL (C) |  | 0
PRODUÇÃO DA EQUIPE (E) |  |  | CUSTO HORÁRIO TOTAL (A+B+C) |  |  |  | 0
CUSTO UNITÁRIO DE EXECUÇÃO [ (A)+(B)+(C) ] / (D) = (E) | [6 empty] | 459.79
CÓDIGO | MATERIAIS |  |  | UNIDADE | CUSTO | CONSUMO | CUSTO
UNITÁRIO
[5 empty] | TOTAL (F) |  | 0
CÓDIGO | SERVIÇOS |  |  | UNIDADE | CUSTO | CONSUMO | CUSTO
UNITÁRIO
[5 empty] | TOTAL (G) |  | 0
CÓDIGO | TRANSPORTE | DMT | DMT | DMT | CUSTO | CONSUMO | CUSTO
|  | (P) | (T) | (TOT) |  |  | UNITÁRIO
1273 | Transp. de Tubo de concreto | 33.5 | 3.23 | 36.73 | 17.1041 | 1.65 | 28.22
armado D=1,20m CA-1 PB
[5 empty] | TOTAL (H) |  | 28.22
|  |  |  | Custo Direto Total (E) + (F) + (G) + (H) |  |  | 488.01
|  |  |  | BDI: 26,05% |  |  | 127.1266
|  |  |  | CUSTO UNITÁRIO TOTAL: |  |  | 615.1366
OBSERVAÇÕES
y = 0,464XP+0,483XR
RODOVIA : 02 |  |  | PROJETO EXECUTIVO PARA IMPLANTAÇÃO
TRECHO : Estrada Cancela - Leonel - ES -162
EXTENSÃO : 6,30Km |  |  | Quadro de Custos Unitários de Serviços |  |  |  | PE-QD 23
SEGMENTO :
DATA BASE: OUTUBRO/2014 |  | SERVIÇO: | Corpo BDTC (grota) diâmetro 1,00m CA-1 PB exclusive escavação e reaterro, inclusive transporte do tubo |  |  |  | UNIDADE: m
CÓDIGO SERVIÇO:40476
CÓDIGO | EQUIPAMENTO | QUANT. | UTILIZAÇÃO |  | CUSTO OPERACIONAL |  | CUSTO
|  |  | PROD. | IMPROD. | PRODUTIVO | IMPRODUTIVO | HORÁRIO
[5 empty] | TOTAL (A) |  | 0
CÓDIGO | MAO-DE-OBRA SUPLEMENTAR |  | K ou R | QUANT. | SALÁRIO BASE |  | CUSTO
HORÁRIO
[5 empty] | TOTAL (B) |  | 0
CÓDIGO | ITENS DE INCIDENCIA |  | % | M.O. | EQUIP | MAT | CUSTO
2000 | Ferramentas manuais |  | 5 | X |  |  | 0
[5 empty] | TOTAL (C) |  | 0
PRODUÇÃO DA EQUIPE (E) |  |  | CUSTO HORÁRIO TOTAL (A+B+C) |  |  |  | 0
CUSTO UNITÁRIO DE EXECUÇÃO [ (A)+(B)+(C) ] / (D) = (E) | [6 empty] | 582.24
CÓDIGO | MATERIAIS |  |  | UNIDADE | CUSTO | CONSUMO | CUSTO
UNITÁRIO
[5 empty] | TOTAL (F) |  | 0
CÓDIGO | SERVIÇOS |  |  | UNIDADE | CUSTO | CONSUMO | CUSTO
UNITÁRIO
[5 empty] | TOTAL (G) |  | 0
CÓDIGO | TRANSPORTE | DMT | DMT | DMT | CUSTO | CONSUMO | CUSTO
|  | (P) | (T) | (TOT) |  |  | UNITÁRIO
1269 | Transp. de Tubo de concreto | 33.5 | 3.23 | 36.73 | 17.1041 | 1.84 | 31.47
armado D=1,00m CA-1 PB
[5 empty] | TOTAL (H) |  | 31.47
|  |  |  | Custo Direto Total (E) + (F) + (G) + (H) |  |  | 613.71
|  |  |  | BDI: 26,05% |  |  | 159.8715
|  |  |  | CUSTO UNITÁRIO TOTAL: |  |  | 773.5815
OBSERVAÇÕES
y = 0,464XP+0,483XR
RODOVIA : 02 |  |  | PROJETO EXECUTIVO PARA IMPLANTAÇÃO
TRECHO : Estrada Cancela - Leonel - ES -162
EXTENSÃO : 6,30Km |  |  | Quadro de Custos Unitários de Serviços |  |  |  | PE-QD 23
SEGMENTO :
DATA BASE: OUTUBRO/2014 |  | SERVIÇO: | Corpo BDTC (grota) diâmetro 1,20m CA-1 PB exclusive escavação e transporte do tubo |  |  |  | UNIDADE: m
CÓDIGO SERVIÇO:40481
CÓDIGO | EQUIPAMENTO | QUANT. | UTILIZAÇÃO |  | CUSTO OPERACIONAL |  | CUSTO
|  |  | PROD. | IMPROD. | PRODUTIVO | IMPRODUTIVO | HORÁRIO
[5 empty] | TOTAL (A) |  | 0
CÓDIGO | MAO-DE-OBRA SUPLEMENTAR |  | K ou R | QUANT. | SALÁRIO BASE |  | CUSTO
HORÁRIO
[5 empty] | TOTAL (B) |  | 0
CÓDIGO | ITENS DE INCIDENCIA |  | % | M.O. | EQUIP | MAT | CUSTO
2000 | Ferramentas manuais |  | 5 | X |  |  | 0
[5 empty] | TOTAL (C) |  | 0
PRODUÇÃO DA EQUIPE (E) |  |  | CUSTO HORÁRIO TOTAL (A+B+C) |  |  |  | 0
CUSTO UNITÁRIO DE EXECUÇÃO [ (A)+(B)+(C) ] / (D) = (E) | [6 empty] | 862.04
CÓDIGO | MATERIAIS |  |  | UNIDADE | CUSTO | CONSUMO | CUSTO
UNITÁRIO
[5 empty] | TOTAL (F) |  | 0
CÓDIGO | SERVIÇOS |  |  | UNIDADE | CUSTO | CONSUMO | CUSTO
UNITÁRIO
[5 empty] | TOTAL (G) |  | 0
CÓDIGO | TRANSPORTE | DMT | DMT | DMT | CUSTO | CONSUMO | CUSTO
|  | (P) | (T) | (TOT) |  |  | UNITÁRIO
1273 | Transp. de Tubo de concreto | 33.5 | 3.23 | 36.73 | 17.1041 | 3.3 | 56.44
armado D=1,20m CA-1 PB
[5 empty] | TOTAL (H) |  | 56.44
|  |  |  | Custo Direto Total (E) + (F) + (G) + (H) |  |  | 918.48
|  |  |  | BDI: 26,05% |  |  | 239.264
|  |  |  | CUSTO UNITÁRIO TOTAL: |  |  | 1157.744
OBSERVAÇÕES
y = 0,464XP+0,483XR
RODOVIA : 02 |  |  | PROJETO EXECUTIVO PARA IMPLANTAÇÃO
TRECHO : Estrada Cancela - Leonel - ES -162
EXTENSÃO : 6,30Km |  |  | Quadro de Custos Unitários de Serviços |  |  |  | PE-QD 23
SEGMENTO :
DATA BASE: OUTUBRO/2014 |  | SERVIÇO: | Corpo BTTC (grota) diâmetro 1,00 m CA-3 MF exclusive escavação e reaterro, inclusive transporte do tubo |  |  |  | UNIDADE: m
CÓDIGO SERVIÇO:40502
CÓDIGO | EQUIPAMENTO | QUANT. | UTILIZAÇÃO |  | CUSTO OPERACIONAL |  | CUSTO
|  |  | PROD. | IMPROD. | PRODUTIVO | IMPRODUTIVO | HORÁRIO
[5 empty] | TOTAL (A) |  | 0
CÓDIGO | MAO-DE-OBRA SUPLEMENTAR |  | K ou R | QUANT. | SALÁRIO BASE |  | CUSTO
HORÁRIO
[5 empty] | TOTAL (B) |  | 0
CÓDIGO | ITENS DE INCIDENCIA |  | % | M.O. | EQUIP | MAT | CUSTO
2000 | Ferramentas manuais |  | 5 | X |  |  | 0
[5 empty] | TOTAL (C) |  | 0
PRODUÇÃO DA EQUIPE (E) |  |  | CUSTO HORÁRIO TOTAL (A+B+C) |  |  |  | 0
CUSTO UNITÁRIO DE EXECUÇÃO [ (A)+(B)+(C) ] / (D) = (E) | [6 empty] | 1044.56
CÓDIGO | MATERIAIS |  |  | UNIDADE | CUSTO | CONSUMO | CUSTO
UNITÁRIO
[5 empty] | TOTAL (F) |  | 0
CÓDIGO | SERVIÇOS |  |  | UNIDADE | CUSTO | CONSUMO | CUSTO
UNITÁRIO
[5 empty] | TOTAL (G) |  | 0
CÓDIGO | TRANSPORTE | DMT | DMT | DMT | CUSTO | CONSUMO | CUSTO
|  | (P) | (T) | (TOT) |  |  | UNITÁRIO
1269 | Transp. de Tubo de concreto | 33.5 | 3.23 | 36.73 | 17.1041 | 2.85 | 48.74
armado D=1,00m CA-3 MF
[5 empty] | TOTAL (H) |  | 48.74
|  |  |  | Custo Direto Total (E) + (F) + (G) + (H) |  |  | 1093.3
|  |  |  | BDI: 26,05% |  |  | 284.8046
|  |  |  | CUSTO UNITÁRIO TOTAL: |  |  | 1378.1046
OBSERVAÇÕES
y = 0,464XP+0,483XR
RODOVIA : 02 |  |  | PROJETO EXECUTIVO PARA IMPLANTAÇÃO
TRECHO : Estrada Cancela - Leonel - ES -162
EXTENSÃO : 6,30Km |  |  | Quadro de Custos Unitários de Serviços |  |  |  | PE-QD 23
SEGMENTO :
DATA BASE: OUTUBRO/2014 |  | SERVIÇO: | Caixa Coletora para BSTC Φ 0,80 H-> 1,60m |  |  |  | UNIDADE: unid
CÓDIGO SERVIÇO:
CÓDIGO | EQUIPAMENTO | QUANT. | UTILIZAÇÃO |  | CUSTO OPERACIONAL |  | CUSTO
|  |  | PROD. | IMPROD. | PRODUTIVO | IMPRODUTIVO | HORÁRIO
[5 empty] | TOTAL (A) |  | 0
CÓDIGO | MAO-DE-OBRA SUPLEMENTAR |  | K ou R | QUANT. | SALÁRIO BASE |  | CUSTO
HORÁRIO
20060 | Encarregado de OAC |  |  | 12.9 |  | 19.56 | 252.32
[5 empty] | TOTAL (B) |  | 252.32
CÓDIGO | ITENS DE INCIDENCIA |  | % | M.O. | EQUIP | MAT | CUSTO
[5 empty] | TOTAL (C) |  | 0
PRODUÇÃO DA EQUIPE (E) |  | 1 | CUSTO HORÁRIO TOTAL (A+B+C) |  |  |  | 252.32
CUSTO UNITÁRIO DE EXECUÇÃO [ (A)+(B)+(C) ] / (D) = (E) | [6 empty] | 252.32
CÓDIGO | MATERIAIS |  |  | UNIDADE | CUSTO | CONSUMO | CUSTO
UNITÁRIO
[5 empty] | TOTAL (F) |  | 0
CÓDIGO | SERVIÇOS |  |  | UNIDADE | CUSTO | CONSUMO | CUSTO
UNITÁRIO
40312 | Forma comum de madeira com 02 (dois) reaproveitamentos |  |  | m2 | 67.56 | 7.96 | 537.77
40358 | Concreto Fck = 15 Mpa |  |  | m3 | 524.84 | 1.64 | 860.73
[5 empty] | TOTAL (G) |  | 1398.5
CÓDIGO | TRANSPORTE | DMT | DMT | DMT | CUSTO | CONSUMO | CUSTO
|  | (P) | (T) | (TOT) |  |  | UNITÁRIO
[5 empty] | TOTAL (H) |  | 0
|  |  |  | Custo Direto Total (E) + (F) + (G) + (H) |  |  | 1650.82
BDI: 26,05%
|  |  |  | CUSTO UNITÁRIO TOTAL: |  |  | 1650.82
OBSERVAÇÕES
RODOVIA : 02 |  |  | PROJETO EXECUTIVO PARA IMPLANTAÇÃO
TRECHO : Estrada Cancela - Leonel - ES -162
EXTENSÃO : 6,30Km |  |  | Quadro de Custos Unitários de Serviços |  |  |  | PE-QD 23
SEGMENTO :
DATA BASE: OUTUBRO/2014 |  | SERVIÇO: | Caixa Coletora para BSTC Φ 0,80 H-> 2,60m |  |  |  | UNIDADE: unid
CÓDIGO SERVIÇO:
CÓDIGO | EQUIPAMENTO | QUANT. | UTILIZAÇÃO |  | CUSTO OPERACIONAL |  | CUSTO
|  |  | PROD. | IMPROD. | PRODUTIVO | IMPRODUTIVO | HORÁRIO
[5 empty] | TOTAL (A) |  | 0
CÓDIGO | MAO-DE-OBRA SUPLEMENTAR |  | K ou R | QUANT. | SALÁRIO BASE |  | CUSTO
HORÁRIO
20060 | Encarregado de OAC |  |  | 12.9 |  | 19.56 | 252.32
[5 empty] | TOTAL (B) |  | 252.32
CÓDIGO | ITENS DE INCIDENCIA |  | % | M.O. | EQUIP | MAT | CUSTO
[5 empty] | TOTAL (C) |  | 0
PRODUÇÃO DA EQUIPE (E) |  | 1 | CUSTO HORÁRIO TOTAL (A+B+C) |  |  |  | 252.32
CUSTO UNITÁRIO DE EXECUÇÃO [ (A)+(B)+(C) ] / (D) = (E) | [6 empty] | 252.32
CÓDIGO | MATERIAIS |  |  | UNIDADE | CUSTO | CONSUMO | CUSTO
UNITÁRIO
[5 empty] | TOTAL (F) |  | 0
CÓDIGO | SERVIÇOS |  |  | UNIDADE | CUSTO | CONSUMO | CUSTO
UNITÁRIO
40312 | Forma comum de madeira com 02 (dois) reaproveitamentos |  |  | m2 | 67.56 | 12.36 | 835.04
40358 | Concreto Fck = 15 Mpa |  |  | m3 | 524.84 | 2.42 | 1270.11
[5 empty] | TOTAL (G) |  | 2105.15
CÓDIGO | TRANSPORTE | DMT | DMT | DMT | CUSTO | CONSUMO | CUSTO
|  | (P) | (T) | (TOT) |  |  | UNITÁRIO
[5 empty] | TOTAL (H) |  | 0
|  |  |  | Custo Direto Total (E) + (F) + (G) + (H) |  |  | 2357.47
BDI: 26,05%
|  |  |  | CUSTO UNITÁRIO TOTAL: |  |  | 2357.47
OBSERVAÇÕES
RODOVIA : 02 |  |  | PROJETO EXECUTIVO PARA IMPLANTAÇÃO
TRECHO : Estrada Cancela - Leonel - ES -162
EXTENSÃO : 6,30Km |  |  | Quadro de Custos Unitários de Serviços |  |  |  | PE-QD 23
SEGMENTO :
DATA BASE: OUTUBRO/2014 |  | SERVIÇO: | Caixa Coletora para BSTC Φ 0,80 H-> 2,20m |  |  |  | UNIDADE: unid
CÓDIGO SERVIÇO:
CÓDIGO | EQUIPAMENTO | QUANT. | UTILIZAÇÃO |  | CUSTO OPERACIONAL |  | CUSTO
|  |  | PROD. | IMPROD. | PRODUTIVO | IMPRODUTIVO | HORÁRIO
[5 empty] | TOTAL (A) |  | 0
CÓDIGO | MAO-DE-OBRA SUPLEMENTAR |  | K ou R | QUANT. | SALÁRIO BASE |  | CUSTO
HORÁRIO
20060 | Encarregado de OAC |  |  | 12.9 |  | 19.56 | 252.32
[5 empty] | TOTAL (B) |  | 252.32
CÓDIGO | ITENS DE INCIDENCIA |  | % | M.O. | EQUIP | MAT | CUSTO
[5 empty] | TOTAL (C) |  | 0
PRODUÇÃO DA EQUIPE (E) |  | 1 | CUSTO HORÁRIO TOTAL (A+B+C) |  |  |  | 252.32
CUSTO UNITÁRIO DE EXECUÇÃO [ (A)+(B)+(C) ] / (D) = (E) | [6 empty] | 252.32
CÓDIGO | MATERIAIS |  |  | UNIDADE | CUSTO | CONSUMO | CUSTO
UNITÁRIO
[5 empty] | TOTAL (F) |  | 0
CÓDIGO | SERVIÇOS |  |  | UNIDADE | CUSTO | CONSUMO | CUSTO
UNITÁRIO
40312 | Forma comum de madeira com 02 (dois) reaproveitamentos |  |  | m2 | 67.56 | 10.6 | 716.13
40358 | Concreto Fck = 15 Mpa |  |  | m3 | 524.84 | 2.108 | 1106.36
[5 empty] | TOTAL (G) |  | 1822.49
CÓDIGO | TRANSPORTE | DMT | DMT | DMT | CUSTO | CONSUMO | CUSTO
|  | (P) | (T) | (TOT) |  |  | UNITÁRIO
[5 empty] | TOTAL (H) |  | 0
|  |  |  | Custo Direto Total (E) + (F) + (G) + (H) |  |  | 2074.81
BDI: 26,05%
|  |  |  | CUSTO UNITÁRIO TOTAL: |  |  | 2074.81
OBSERVAÇÕES
RODOVIA : 02 |  |  | PROJETO EXECUTIVO PARA IMPLANTAÇÃO
TRECHO : Estrada Cancela - Leonel - ES -162
EXTENSÃO : 6,30Km |  |  | Quadro de Custos Unitários de Serviços |  |  |  | PE-QD 23
SEGMENTO :
DATA BASE: OUTUBRO/2014 |  | SERVIÇO: | Caixa Coletora para BSTC Φ 1,00 H-> 2,60m |  |  |  | UNIDADE: unid
CÓDIGO SERVIÇO:
CÓDIGO | EQUIPAMENTO | QUANT. | UTILIZAÇÃO |  | CUSTO OPERACIONAL |  | CUSTO
|  |  | PROD. | IMPROD. | PRODUTIVO | IMPRODUTIVO | HORÁRIO
[5 empty] | TOTAL (A) |  | 0
CÓDIGO | MAO-DE-OBRA SUPLEMENTAR |  | K ou R | QUANT. | SALÁRIO BASE |  | CUSTO
HORÁRIO
20060 | Encarregado de OAC |  |  | 12.9 |  | 19.56 | 252.32
[5 empty] | TOTAL (B) |  | 252.32
CÓDIGO | ITENS DE INCIDENCIA |  | % | M.O. | EQUIP | MAT | CUSTO
[5 empty] | TOTAL (C) |  | 0
PRODUÇÃO DA EQUIPE (E) |  | 1 | CUSTO HORÁRIO TOTAL (A+B+C) |  |  |  | 252.32
CUSTO UNITÁRIO DE EXECUÇÃO [ (A)+(B)+(C) ] / (D) = (E) | [6 empty] | 252.32
CÓDIGO | MATERIAIS |  |  | UNIDADE | CUSTO | CONSUMO | CUSTO
UNITÁRIO
[5 empty] | TOTAL (F) |  | 0
CÓDIGO | SERVIÇOS |  |  | UNIDADE | CUSTO | CONSUMO | CUSTO
UNITÁRIO
40312 | Forma comum de madeira com 02 (dois) reaproveitamentos |  |  | m2 | 67.56 | 12.36 | 835.04
40358 | Concreto Fck = 15 Mpa |  |  | m3 | 524.84 | 2.42 | 1270.11
[5 empty] | TOTAL (G) |  | 2105.15
CÓDIGO | TRANSPORTE | DMT | DMT | DMT | CUSTO | CONSUMO | CUSTO
|  | (P) | (T) | (TOT) |  |  | UNITÁRIO
[5 empty] | TOTAL (H) |  | 0
|  |  |  | Custo Direto Total (E) + (F) + (G) + (H) |  |  | 2357.47
BDI: 26,05%
|  |  |  | CUSTO UNITÁRIO TOTAL: |  |  | 2357.47
OBSERVAÇÕES
RODOVIA : 02 |  |  | PROJETO EXECUTIVO PARA IMPLANTAÇÃO
TRECHO : Estrada Cancela - Leonel - ES -162
EXTENSÃO : 6,30Km |  |  | Quadro de Custos Unitários de Serviços |  |  |  | PE-QD 23
SEGMENTO :
DATA BASE: OUTUBRO/2014 |  | SERVIÇO: | Caixa coletora de talvegue - CCT 07 |  |  |  | UNIDADE: unid
CÓDIGO SERVIÇO:
CÓDIGO | EQUIPAMENTO | QUANT. | UTILIZAÇÃO |  | CUSTO OPERACIONAL |  | CUSTO
|  |  | PROD. | IMPROD. | PRODUTIVO | IMPRODUTIVO | HORÁRIO
[5 empty] | TOTAL (A) |  | 0
CÓDIGO | MAO-DE-OBRA SUPLEMENTAR |  | K ou R | QUANT. | SALÁRIO BASE |  | CUSTO
HORÁRIO
20060 | Encarregado de OAC |  |  | 13 |  | 19.56 | 254.28
[5 empty] | TOTAL (B) |  | 254.28
CÓDIGO | ITENS DE INCIDENCIA |  | % | M.O. | EQUIP | MAT | CUSTO
[5 empty] | TOTAL (C) |  | 0
PRODUÇÃO DA EQUIPE (E) |  | 1 | CUSTO HORÁRIO TOTAL (A+B+C) |  |  |  | 254.28
CUSTO UNITÁRIO DE EXECUÇÃO [ (A)+(B)+(C) ] / (D) = (E) | [6 empty] | 254.28
CÓDIGO | MATERIAIS |  |  | UNIDADE | CUSTO | CONSUMO | CUSTO
UNITÁRIO
[5 empty] | TOTAL (F) |  | 0
CÓDIGO | SERVIÇOS |  |  | UNIDADE | CUSTO | CONSUMO | CUSTO
UNITÁRIO
40302 | Reaterro de cavas c/ compactação manual |  |  | M3 | 73.86 | 6 | 443.16
(apiloamento)
40312 | Forma comum de madeira com 02 (dois) reaproveitamentos |  |  | M2 | 67.56 | 25.6 | 1729.53
40358 | Concreto Fck = 15 Mpa |  |  | M3 | 524.84 | 2.62 | 1375.08
[5 empty] | TOTAL (G) |  | 3547.77
CÓDIGO | TRANSPORTE | DMT | DMT | DMT | CUSTO | CONSUMO | CUSTO
|  | (P) | (T) | (TOT) |  |  | UNITÁRIO
[5 empty] | TOTAL (H) |  | 0
|  |  |  | Custo Direto Total (E) + (F) + (G) + (H) |  |  | 3802.05
BDI: 26,05%
|  |  |  | CUSTO UNITÁRIO TOTAL: |  |  | 3802.05
OBSERVAÇÕES
RODOVIA : 02 |  |  | PROJETO EXECUTIVO PARA IMPLANTAÇÃO
TRECHO : Estrada Cancela - Leonel - ES -162
EXTENSÃO : 6,30Km |  |  | Quadro de Custos Unitários de Serviços |  |  |  | PE-QD 23
SEGMENTO :
DATA BASE: OUTUBRO/2014 |  | SERVIÇO: | LOCAL COM DMT DE 10,1 A 15,0 KM (Caminhão basculante) (Material encaminhado ao BF) |  |  |  | UNIDADE: t
CÓDIGO SERVIÇO: 60022
CÓDIGO | EQUIPAMENTO | QUANT. | UTILIZAÇÃO |  | CUSTO OPERACIONAL |  | CUSTO
|  |  | PROD. | IMPROD. | PRODUTIVO | IMPRODUTIVO | HORÁRIO
TOTAL (A)
CÓDIGO | MAO-DE-OBRA SUPLEMENTAR |  | K ou R | QUANT. | SALÁRIO BASE |  | CUSTO
HORÁRIO
TOTAL (B)
PRODUÇÃO DA EQUIPE (C) |  |  | CUSTO HORÁRIO TOTAL (A+B)
CUSTO UNITÁRIO DE EXECUÇÃO [ (A)+(B) ] / (C) = (D)
CUSTO UNITÁRIO DER ES
CÓDIGO | MATERIAIS |  |  | UNIDADE | CUSTO | CONSUMO | CUSTO
UNITÁRIO
TOTAL (E)
CÓDIGO | TRANSPORTE | DMT | DMT | DMT | CUSTO | CONSUMO | CUSTO
|  | (P) | (T) | (TOT) |  |  | UNITÁRIO
60022 | Material para reaterro | 10.9 | 2.57 | 13.47 | 7.0975 | 1 | 7.09
[5 empty] | TOTAL (F) |  | 7.09
|  |  |  | CUSTO DIRETO TOTAL |  |  | 7.09
|  |  |  | BDI: 26,05% |  |  | 1.8469
|  |  |  | CUSTO UNITÁRIO TOTAL: |  |  | 8.9369
OBSERVAÇÕES
y = 0,447XP+0,474XR+1,007
RODOVIA : 02 |  |  | PROJETO EXECUTIVO PARA IMPLANTAÇÃO
TRECHO : Estrada Cancela - Leonel - ES -162
EXTENSÃO : 6,30Km |  |  | Quadro de Custos Unitários de Serviços |  |  |  | PE-QD 23
SEGMENTO :
DATA BASE: OUTUBRO/2014 |  | SERVIÇO: | Meio fio tipo DP-3 |  |  |  | UNIDADE: m
CÓDIGO SERVIÇO:
CÓDIGO | EQUIPAMENTO | QUANT. | UTILIZAÇÃO |  | CUSTO OPERACIONAL |  | CUSTO
|  |  | PROD. | IMPROD. | PRODUTIVO | IMPRODUTIVO | HORÁRIO
[5 empty] | TOTAL (A) |  | 0
CÓDIGO | MAO-DE-OBRA SUPLEMENTAR |  | K ou R | QUANT. | SALÁRIO BASE |  | CUSTO
HORÁRIO
0
[5 empty] | TOTAL (B) |  | 0
CÓDIGO | ITENS DE INCIDENCIA |  | % | M.O. | EQUIP | MAT | CUSTO
[5 empty] | TOTAL (C) |  | 0
PRODUÇÃO DA EQUIPE (E) |  | 1 | CUSTO HORÁRIO TOTAL (A+B+C) |  |  |  | 0
CUSTO UNITÁRIO DE EXECUÇÃO [ (A)+(B)+(C) ] / (D) = (E) | [6 empty] | 0
CÓDIGO | MATERIAIS |  |  | UNIDADE | CUSTO | CONSUMO | CUSTO
UNITÁRIO
TOTAL (F)
CÓDIGO | SERVIÇOS |  |  | UNIDADE | CUSTO | CONSUMO | CUSTO
UNITÁRIO
40258 | Escavação manual em mat. 1ª cat. H= 0,00 a 1,50 m |  |  | M3 | 48.36 | 0.05 | 2.41
40312 | Formas planas de madeira com 02 (dois) |  |  | M2 | 67.56 | 1.18 | 79.72
| reaproveitamentos | [5 empty] | 0
40362 | Concreto estrutural fck = 25,0 MPa, inclusive |  |  | M3 | 579.28 | 0.05 | 28.96
fornecimento e transporte do cimento, areia e
pedra britada
[5 empty] | TOTAL (G) |  | 111.09
CÓDIGO | TRANSPORTE | DMT | DMT | DMT | CUSTO | CONSUMO | CUSTO
|  | (P) | (T) | (TOT) |  |  | UNITÁRIO
[5 empty] | TOTAL (H) |  | 0
|  |  |  | Custo Direto Total (E) + (F) + (G) + (H) |  |  | 111.09
BDI: 26,05%
|  |  |  | CUSTO UNITÁRIO TOTAL: |  |  | 111.09
OBSERVAÇÕES
RODOVIA : 02 |  |  | PROJETO EXECUTIVO PARA IMPLANTAÇÃO
TRECHO : Estrada Cancela - Leonel - ES -162
EXTENSÃO : 6,30Km |  |  | Quadro de Custos Unitários de Serviços |  |  |  | PE-QD 23
SEGMENTO :
DATA BASE: OUTUBRO/2014 |  | SERVIÇO: | Dreno profundo D-> 0,20m c/ enchimento de areia, escavação em material 1ª categoria (DPS-01), inclusive transporte da areia e do tubo |  |  |  | UNIDADE: m
CÓDIGO SERVIÇO:40646
CÓDIGO | EQUIPAMENTO | QUANT. | UTILIZAÇÃO |  | CUSTO OPERACIONAL |  | CUSTO
|  |  | PROD. | IMPROD. | PRODUTIVO | IMPRODUTIVO | HORÁRIO
TOTAL (A)
CÓDIGO | MAO-DE-OBRA SUPLEMENTAR |  | K ou R | QUANT. | SALÁRIO BASE |  | CUSTO
HORÁRIO
[5 empty] | TOTAL (B) |  | 0
CÓDIGO | ITENS DE INCIDENCIA |  | % | M.O. | EQUIP | MAT | CUSTO
2000 | Ferramentas manuais |  | 5 | X |  |  | 0
[5 empty] | TOTAL (C) |  | 0
PRODUÇÃO DA EQUIPE (E) |  |  | CUSTO HORÁRIO TOTAL (A+B+C) |  |  |  | 0
CUSTO UNITÁRIO DE EXECUÇÃO [ (A)+(B)+(C) ] / (D) = (E) | [6 empty] | 83.13
CÓDIGO | MATERIAIS |  |  | UNIDADE | CUSTO | CONSUMO | CUSTO
UNITÁRIO
[5 empty] | TOTAL (F) |  | 0
CÓDIGO | SERVIÇOS |  |  | UNIDADE | CUSTO | CONSUMO | CUSTO
UNITÁRIO
[5 empty] | TOTAL (G) |  | 0
CÓDIGO | TRANSPORTE | DMT | DMT | DMT | CUSTO | CONSUMO | CUSTO
|  | (P) | (T) | (TOT) |  |  | UNITÁRIO
1083 | Transp. de Tubo poroso D=0,20m | 33.5 | 3.23 | 36.73 | 20.6013 | 0.03 | 0.61804
(preço médio)
1026 | Transporte da areia grossa jazida | 34.6 | 8.73 | 43.33 | 20.271 | 0.885 | 17.9398
com carregamento mecânico
[5 empty] | TOTAL (H) |  | 18.5579
|  |  |  | Custo Direto Total (E) + (F) + (G) + (H) |  |  | 101.6879
|  |  |  | BDI: 26,05% |  |  | 26.4897
|  |  |  | CUSTO UNITÁRIO TOTAL: |  |  | 128.1776
OBSERVAÇÕES
(1) y = 0,502XP+0,523XR+2,095
(2) y = 0,464XP+0,483XR
RODOVIA : 02 |  |  | PROJETO EXECUTIVO PARA IMPLANTAÇÃO
TRECHO : Estrada Cancela - Leonel - ES -162
EXTENSÃO : 6,30Km |  |  | Quadro de Custos Unitários de Serviços |  |  |  | PE-QD 23
SEGMENTO :
DATA BASE: OUTUBRO/2014 |  | SERVIÇO: | Descida D'Água Tipo DSC-01 entrada |  |  |  | UNIDADE: unid
CÓDIGO SERVIÇO:
CÓDIGO | EQUIPAMENTO | QUANT. | UTILIZAÇÃO |  | CUSTO OPERACIONAL |  | CUSTO
|  |  | PROD. | IMPROD. | PRODUTIVO | IMPRODUTIVO | HORÁRIO
TOTAL (A)
CÓDIGO | MAO-DE-OBRA SUPLEMENTAR |  | K ou R | QUANT. | SALÁRIO BASE |  | CUSTO
HORÁRIO
20060 | Encarregado de O.A.C. |  |  | 0.19 |  | 19.56 | 3.71
[5 empty] | TOTAL (B) |  | 3.71
CÓDIGO | ITENS DE INCIDENCIA |  | % | M.O. | EQUIP | MAT | CUSTO
[5 empty] | TOTAL (C) |  | 0
PRODUÇÃO DA EQUIPE (E) |  | 1 | CUSTO HORÁRIO TOTAL (A+B+C) |  |  |  | 3.71
CUSTO UNITÁRIO DE EXECUÇÃO [ (A)+(B)+(C) ] / (D) = (E) | [6 empty] | 3.71
CÓDIGO | MATERIAIS |  |  | UNIDADE | CUSTO | CONSUMO | CUSTO
UNITÁRIO
[5 empty] | TOTAL (F) |  | 0
CÓDIGO | SERVIÇOS |  |  | UNIDADE | CUSTO | CONSUMO | CUSTO
UNITÁRIO
40258 | Escavação manual em mat. 1ª cat. H= 0,00 a 1,50 m |  |  | M3 | 48.36 | 2.4 | 116.06
40312 | Formas planas de madeira com 02 (dois) |  |  | M2 | 67.56 | 2.2 | 148.63
reaproveitamentos
40358 | Concreto estrutural fck = 15,0 MPa |  |  | M3 | 524.84 | 0.773 | 405.7
[5 empty] | TOTAL (G) |  | 670.39
CÓDIGO | TRANSPORTE | DMT | DMT | DMT | CUSTO | CONSUMO | CUSTO
|  | (P) | (T) | (TOT) |  |  | UNITÁRIO
[5 empty] | TOTAL (H) |  | 0
|  |  |  | Custo Direto Total (E) + (F) + (G) + (H) |  |  | 674.1
BDI: 26,05%
|  |  |  | CUSTO UNITÁRIO TOTAL: |  |  | 674.1
OBSERVAÇÕES
RODOVIA : 02 |  |  | PROJETO EXECUTIVO PARA IMPLANTAÇÃO
TRECHO : Estrada Cancela - Leonel - ES -162
EXTENSÃO : 6,30Km |  |  | Quadro de Custos Unitários de Serviços |  |  |  | PE-QD 23
SEGMENTO :
DATA BASE: OUTUBRO/2014 |  | SERVIÇO: | Descida D'Água Tipo DSC-01 canal |  |  |  | UNIDADE: m
CÓDIGO SERVIÇO:
CÓDIGO | EQUIPAMENTO | QUANT. | UTILIZAÇÃO |  | CUSTO OPERACIONAL |  | CUSTO
|  |  | PROD. | IMPROD. | PRODUTIVO | IMPRODUTIVO | HORÁRIO
TOTAL (A)
CÓDIGO | MAO-DE-OBRA SUPLEMENTAR |  | K ou R | QUANT. | SALÁRIO BASE |  | CUSTO
HORÁRIO
20060 | Encarregado de O.A.C. |  |  | 0.19 |  | 19.56 | 3.71
[5 empty] | TOTAL (B) |  | 3.71
CÓDIGO | ITENS DE INCIDENCIA |  | % | M.O. | EQUIP | MAT | CUSTO
[5 empty] | TOTAL (C) |  | 0
PRODUÇÃO DA EQUIPE (E) |  | 1 | CUSTO HORÁRIO TOTAL (A+B+C) |  |  |  | 3.71
CUSTO UNITÁRIO DE EXECUÇÃO [ (A)+(B)+(C) ] / (D) = (E) | [6 empty] | 3.71
CÓDIGO | MATERIAIS |  |  | UNIDADE | CUSTO | CONSUMO | CUSTO
UNITÁRIO
[5 empty] | TOTAL (F) |  | 0
CÓDIGO | SERVIÇOS |  |  | UNIDADE | CUSTO | CONSUMO | CUSTO
UNITÁRIO
40258 | Escavação manual em mat. 1ª cat. H= 0,00 a 1,50 m |  |  | M3 | 48.36 | 0.6 | 29.01
40312 | Formas planas de madeira com 02 (dois) |  |  | M2 | 67.56 | 2.4 | 162.14
reaproveitamentos
40358 | Concreto estrutural fck = 15,0 MPa |  |  | M3 | 524.84 | 0.33 | 173.19
[5 empty] | TOTAL (G) |  | 364.34
CÓDIGO | TRANSPORTE | DMT | DMT | DMT | CUSTO | CONSUMO | CUSTO
|  | (P) | (T) | (TOT) |  |  | UNITÁRIO
[5 empty] | TOTAL (H) |  | 0
|  |  |  | Custo Direto Total (E) + (F) + (G) + (H) |  |  | 368.05
BDI: 26,05%
|  |  |  | CUSTO UNITÁRIO TOTAL: |  |  | 368.05
OBSERVAÇÕES
RODOVIA : 02 |  |  | PROJETO EXECUTIVO PARA IMPLANTAÇÃO
TRECHO : Estrada Cancela - Leonel - ES -162
EXTENSÃO : 6,30Km |  |  | Quadro de Custos Unitários de Serviços |  |  |  | PE-QD 23
SEGMENTO :
DATA BASE: OUTUBRO/2014 |  | SERVIÇO: | Descida D'Água Tipo DSC-01 degrau |  |  |  | UNIDADE: m
CÓDIGO SERVIÇO:
CÓDIGO | EQUIPAMENTO | QUANT. | UTILIZAÇÃO |  | CUSTO OPERACIONAL |  | CUSTO
|  |  | PROD. | IMPROD. | PRODUTIVO | IMPRODUTIVO | HORÁRIO
TOTAL (A)
CÓDIGO | MAO-DE-OBRA SUPLEMENTAR |  | K ou R | QUANT. | SALÁRIO BASE |  | CUSTO
HORÁRIO
20060 | Encarregado de O.A.C. |  |  | 0.19 |  | 19.56 | 3.71
[5 empty] | TOTAL (B) |  | 3.71
CÓDIGO | ITENS DE INCIDENCIA |  | % | M.O. | EQUIP | MAT | CUSTO
[5 empty] | TOTAL (C) |  | 0
PRODUÇÃO DA EQUIPE (E) |  | 1 | CUSTO HORÁRIO TOTAL (A+B+C) |  |  |  | 3.71
CUSTO UNITÁRIO DE EXECUÇÃO [ (A)+(B)+(C) ] / (D) = (E) | [6 empty] | 3.71
CÓDIGO | MATERIAIS |  |  | UNIDADE | CUSTO | CONSUMO | CUSTO
UNITÁRIO
[5 empty] | TOTAL (F) |  | 0
CÓDIGO | SERVIÇOS |  |  | UNIDADE | CUSTO | CONSUMO | CUSTO
UNITÁRIO
40258 | Escavação manual em mat. 1ª cat. H= 0,00 a 1,50 m |  |  | M3 | 48.36 | 0.71 | 34.33
40312 | Formas planas de madeira com 02 (dois) |  |  | M2 | 67.56 | 0.95 | 64.18
reaproveitamentos
40358 | Concreto estrutural fck = 15,0 MPa |  |  | M3 | 524.84 | 0.344 | 180.54
[5 empty] | TOTAL (G) |  | 279.05
CÓDIGO | TRANSPORTE | DMT | DMT | DMT | CUSTO | CONSUMO | CUSTO
|  | (P) | (T) | (TOT) |  |  | UNITÁRIO
[5 empty] | TOTAL (H) |  | 0
|  |  |  | Custo Direto Total (E) + (F) + (G) + (H) |  |  | 282.76
BDI: 26,05%
|  |  |  | CUSTO UNITÁRIO TOTAL: |  |  | 282.76
OBSERVAÇÕES
RODOVIA : 02 |  |  | PROJETO EXECUTIVO PARA IMPLANTAÇÃO
TRECHO : Estrada Cancela - Leonel - ES -162
EXTENSÃO : 6,30Km |  |  | Quadro de Custos Unitários de Serviços |  |  |  | PE-QD 23
SEGMENTO :
DATA BASE: OUTUBRO/2014 |  | SERVIÇO: | LOCAL COM DMT ATÉ 3,0 KM (Caminhão basculante) Vol. de demolição encaminhado ao BF (Vertedouro) |  |  |  | UNIDADE: m³
CÓDIGO SERVIÇO:60019
CÓDIGO | EQUIPAMENTO | QUANT. | UTILIZAÇÃO |  | CUSTO OPERACIONAL |  | CUSTO
|  |  | PROD. | IMPROD. | PRODUTIVO | IMPRODUTIVO | HORÁRIO
[5 empty] | TOTAL (A) |  | 0
CÓDIGO | MAO-DE-OBRA SUPLEMENTAR |  | K ou R | QUANT. | SALÁRIO BASE |  | CUSTO
HORÁRIO
[5 empty] | TOTAL (B) |  | 0
CÓDIGO | ITENS DE INCIDENCIA |  | % | M.O. | EQUIP | MAT | CUSTO
0
[5 empty] | TOTAL (C) |  | 0
PRODUÇÃO DA EQUIPE (E) |  | 1 | CUSTO HORÁRIO TOTAL (A+B+C) |  |  |  | 0
CUSTO UNITÁRIO DE EXECUÇÃO [ (A)+(B)+(C) ] / (D) = (E) | [6 empty] | 0
CÓDIGO | MATERIAIS |  |  | UNIDADE | CUSTO | CONSUMO | CUSTO
UNITÁRIO
TOTAL (F)
CÓDIGO | SERVIÇOS |  |  | UNIDADE | CUSTO | CONSUMO | CUSTO
UNITÁRIO
[5 empty] | TOTAL (G) |  | 0
CÓDIGO | TRANSPORTE | DMT | DMT | DMT | CUSTO | CONSUMO | CUSTO
|  | (P) | (T) | (TOT) |  |  | UNITÁRIO
60019 | Transporte de material de demolição BF | 0.14 | 0 | 0.14 | 1.2289 | 1 | 1.22
[5 empty] | TOTAL (H) |  | 1.22
|  |  |  | Custo Direto Total (E) + (F) + (G) + (H) |  |  | 1.22
|  |  |  | BDI: 26,05% |  |  | 0.31781
|  |  |  | CUSTO UNITÁRIO TOTAL: |  |  | 1.5378
OBSERVAÇÕES
y = 0,649XP+0,717XR+1,138
RODOVIA : 02 |  |  | PROJETO EXECUTIVO PARA IMPLANTAÇÃO
TRECHO : Estrada Cancela - Leonel - ES -162
EXTENSÃO : 6,30Km |  |  | Quadro de Custos Unitários de Serviços |  |  |  | PE-QD 23
SEGMENTO :
DATA BASE: OUTUBRO/2014 |  | SERVIÇO: | Transposição de segmento de sarjeta - TSS 02, inclusive escavação |  |  |  | UNIDADE: m
CÓDIGO SERVIÇO:
CÓDIGO | EQUIPAMENTO | QUANT. | UTILIZAÇÃO |  | CUSTO OPERACIONAL |  | CUSTO
|  |  | PROD. | IMPROD. | PRODUTIVO | IMPRODUTIVO | HORÁRIO
[5 empty] | TOTAL (A) |  | 0
CÓDIGO | MAO-DE-OBRA SUPLEMENTAR |  | K ou R | QUANT. | SALÁRIO BASE |  | CUSTO
HORÁRIO
20002 | Servente |  |  | 2 |  | 8.65 | 17.3
20060 | Encarregado de O.A.C. |  |  | 1 |  | 19.56 | 19.56
[5 empty] | TOTAL (B) |  | 36.86
CÓDIGO | ITENS DE INCIDENCIA |  | % | M.O. | EQUIP | MAT | CUSTO
[5 empty] | TOTAL (C) |  | 0
PRODUÇÃO DA EQUIPE (E) |  | 1 | CUSTO HORÁRIO TOTAL (A+B+C) |  |  |  | 36.86
CUSTO UNITÁRIO DE EXECUÇÃO [ (A)+(B)+(C) ] / (D) = (E) | [6 empty] | 36.86
CÓDIGO | MATERIAIS |  |  | UNIDADE | CUSTO | CONSUMO | CUSTO
UNITÁRIO
0
[5 empty] | TOTAL (F) |  | 0
CÓDIGO | SERVIÇOS |  |  | UNIDADE | CUSTO | CONSUMO | CUSTO
UNITÁRIO
40258 | Escavação manual em mat. 1ª cat. H= 0,00 a 1,50 m |  |  | M3 | 48.36 | 0.2 | 9.67
40358 | Concreto estrutural fck = 15,0 MPa |  |  | M3 | 524.84 | 0.16 | 83.97
40362 | Concreto estrutural fck = 25,0 MPa |  |  | M3 | 579.28 | 0.17 | 98.47
40312 | Forma comum de madeira com 02 (dois) reaproveitamentos |  |  | M2 | 67.56 | 2.24 | 151.33
40376 | Aço CA-50, fornecimento, dobragem e colocação nas formas |  |  | KG | 7.68 | 15.72 | 120.72
[5 empty] | TOTAL (G) |  | 464.16
CÓDIGO | TRANSPORTE | DMT | DMT | DMT | CUSTO | CONSUMO | CUSTO
|  | (P) | (T) | (TOT) |  |  | UNITÁRIO
[5 empty] | TOTAL (H) |  | 0
|  |  |  | Custo Direto Total (E) + (F) + (G) + (H) |  |  | 501.02
BDI: 26,05%
|  |  |  | CUSTO UNITÁRIO TOTAL: |  |  | 501.02
OBSERVAÇÕES
RODOVIA : 02 |  |  | PROJETO EXECUTIVO PARA IMPLANTAÇÃO
TRECHO : Estrada Cancela - Leonel - ES -162
EXTENSÃO : 6,30Km |  |  | Quadro de Custos Unitários de Serviços |  |  |  | PE-QD 23
SEGMENTO :
DATA BASE: OUTUBRO/2014 |  | SERVIÇO: | Meio fio de passagem elevada |  |  |  | UNIDADE: m
CÓDIGO SERVIÇO:
CÓDIGO | EQUIPAMENTO | QUANT. | UTILIZAÇÃO |  | CUSTO OPERACIONAL |  | CUSTO
|  |  | PROD. | IMPROD. | PRODUTIVO | IMPRODUTIVO | HORÁRIO
[5 empty] | TOTAL (A) |  | 0
CÓDIGO | MAO-DE-OBRA SUPLEMENTAR |  | K ou R | QUANT. | SALÁRIO BASE |  | CUSTO
HORÁRIO
[5 empty] | TOTAL (B) |  | 0
CÓDIGO | ITENS DE INCIDENCIA |  | % | M.O. | EQUIP | MAT | CUSTO
[5 empty] | TOTAL (C) |  | 0
PRODUÇÃO DA EQUIPE (E) |  | 1 | CUSTO HORÁRIO TOTAL (A+B+C) |  |  |  | 0
CUSTO UNITÁRIO DE EXECUÇÃO [ (A)+(B)+(C) ] / (D) = (E) | [6 empty] | 0
CÓDIGO | MATERIAIS |  |  | UNIDADE | CUSTO | CONSUMO | CUSTO
UNITÁRIO
0
[5 empty] | TOTAL (F) |  | 0
CÓDIGO | SERVIÇOS |  |  | UNIDADE | CUSTO | CONSUMO | CUSTO
UNITÁRIO
40258 | Escavação manual em mat. 1ª cat. H= 0,00 a 1,50 m |  |  | M3 | 48.36 | 0.06 | 2.9
40358 | Concreto estrutural fck = 15,0 MPa |  |  | M3 | 524.84 | 0.16 | 83.97
40129 | Lama asfáltica (faixa IV - ISSA) (tudo incluído |  |  | M2 | 4.95 | 0.45 | 2.22
40312 | Forma comum de madeira com 02 (dois) reaproveitamentos |  |  | M2 | 67.56 | 1.7 | 114.85
40376 | Aço CA-50, fornecimento, dobragem e colocação nas formas |  |  | KG | 7.68 | 0.9 | 6.91
[5 empty] | TOTAL (G) |  | 210.85
CÓDIGO | TRANSPORTE | DMT | DMT | DMT | CUSTO | CONSUMO | CUSTO
|  | (P) | (T) | (TOT) |  |  | UNITÁRIO
[5 empty] | TOTAL (H) |  | 0
|  |  |  | Custo Direto Total (E) + (F) + (G) + (H) |  |  | 210.85
BDI: 26,05%
|  |  |  | CUSTO UNITÁRIO TOTAL: |  |  | 210.85
OBSERVAÇÕES
RODOVIA : 02 |  |  | PROJETO EXECUTIVO PARA IMPLANTAÇÃO
TRECHO : Estrada Cancela - Leonel - ES -162
EXTENSÃO : 6,30Km |  |  | Quadro de Custos Unitários de Serviços |  |  |  | PE-QD 23
SEGMENTO :
DATA BASE: OUTUBRO/2014 |  | SERVIÇO: | Dissipador de energia aplicado a saída de sarjeta/valeta (DES-04) |  |  |  | UNIDADE: unid
CÓDIGO SERVIÇO:
CÓDIGO | EQUIPAMENTO | QUANT. | UTILIZAÇÃO |  | CUSTO OPERACIONAL |  | CUSTO
|  |  | PROD. | IMPROD. | PRODUTIVO | IMPRODUTIVO | HORÁRIO
[5 empty] | TOTAL (A) |  | 0
CÓDIGO | MAO-DE-OBRA SUPLEMENTAR |  | K ou R | QUANT. | SALÁRIO BASE |  | CUSTO
HORÁRIO
20060 | Encarregado de O.A.C. |  |  | 1.37 |  | 19.56 | 26.79
[5 empty] | TOTAL (B) |  | 26.79
CÓDIGO | ITENS DE INCIDENCIA |  | % | M.O. | EQUIP | MAT | CUSTO
[5 empty] | TOTAL (C) |  | 0
PRODUÇÃO DA EQUIPE (E) |  | 1 | CUSTO HORÁRIO TOTAL (A+B+C) |  |  |  | 26.79
CUSTO UNITÁRIO DE EXECUÇÃO [ (A)+(B)+(C) ] / (D) = (E) | [6 empty] | 26.79
CÓDIGO | MATERIAIS |  |  | UNIDADE | CUSTO | CONSUMO | CUSTO
UNITÁRIO
[5 empty] | TOTAL (F) |  | 0
CÓDIGO | SERVIÇOS |  |  | UNIDADE | CUSTO | CONSUMO | CUSTO
UNITÁRIO
40258 | Escavação manual em mat. 1ª cat. H= 0,00 a 1,50 m |  |  | M3 | 48.36 | 0.57 | 27.56
40343 | Alvenaria de pedra de mão (junta seca), inclusive |  |  | M3 | 297.79 | 1.37 | 407.97
transporte da pedra
[5 empty] | TOTAL (G) |  | 435.53
CÓDIGO | TRANSPORTE | DMT | DMT | DMT | CUSTO | CONSUMO | CUSTO
|  | (P) | (T) | (TOT) |  |  | UNITÁRIO
0
[5 empty] | TOTAL (H) |  | 0
|  |  |  | Custo Direto Total (E) + (F) + (G) + (H) |  |  | 462.32
BDI: 26,05%
|  |  |  | CUSTO UNITÁRIO TOTAL: |  |  | 462.32
OBSERVAÇÕES
RODOVIA : 02 |  |  | PROJETO EXECUTIVO PARA IMPLANTAÇÃO
TRECHO : Estrada Cancela - Leonel - ES -162
EXTENSÃO : 6,30Km |  |  | Quadro de Custos Unitários de Serviços |  |  |  | PE-QD 23
SEGMENTO :
3.3333
120,72/h