## TRECHO 02
DATA BASE: OUTUBRO/2014 |  | SERVIÇO: | Cerca Arame farpado, 4 fios, mourões de madeira e esticador de concreto a cada 40m |  |  |  | UNIDADE: m | DATA BASE: OUTUBRO/2014
CÓDIGO SERVIÇO:
CÓDIGO | EQUIPAMENTO | QUANT. | UTILIZAÇÃO |  | CUSTO OPERACIONAL |  | CUSTO
|  |  | PROD. | IMPROD. | PRODUTIVO | IMPRODUTIVO | HORÁRIO
[5 empty] | TOTAL (A) |  | 0
CÓDIGO | MAO-DE-OBRA SUPLEMENTAR |  | K ou R | QUANT. | SALÁRIO BASE |  | CUSTO
HORÁRIO
20002 | Servente |  |  | 6 |  | 8.65 | 51.9
20060 | Encarregado de O.A.C. |  |  | 1 |  | 19.56 | 19.56
[5 empty] | TOTAL (B) |  | 71.46
CÓDIGO | ITENS DE INCIDENCIA |  | % | M.O. | EQUIP | MAT | CUSTO
2000 | Ferramentas manuais |  | 5 | x |  |  | 3.57
[5 empty] | TOTAL (C) |  | 3.57
PRODUÇÃO DA EQUIPE (E) |  | 60 | CUSTO HORÁRIO TOTAL (A+B+C) |  |  |  | 75.03
CUSTO UNITÁRIO DE EXECUÇÃO [ (A)+(B)+(C) ] / (D) = (E) | [6 empty] | 1.2505
CÓDIGO | MATERIAIS |  |  | UNIDADE | CUSTO | CONSUMO | CUSTO
UNITÁRIO
10074 | Mourao p/ cerca (2,20m - D=0,10m) m. branca |  |  | DZ | 103.55 | 0.0313 | 3.24
10137 | Grampo para cerca (galvanizado) |  |  | kg | 7.69 | 0.01 | 0.07
10140 | Arame farpado fio 16 rolo 500 m |  |  | rl | 225.75 | 0.008 | 1.8
10821 | Mourão para cerca (2,80 - D=0,20m) m. branca |  |  | DZ | 732 | 0.0042 | 3.07
(esticador)
11565 | Parafuso sextavado,soberba 5/8 x 130 |  |  | Ud | 3.15 | 0.05 | 0.15
11566 | Bucha de nylon nº 20 |  |  | Ud | 2.96 | 0.05 | 0.14
[5 empty] | TOTAL (F) |  | 8.47
CÓDIGO | SERVIÇOS |  |  | UNIDADE | CUSTO | CONSUMO | CUSTO
UNITÁRIO
40256 | Escavação manual furos, valetas mat. 1ª cat. H= 0,00 |  |  | M3 | 71.26 | 0.0306 | 2.18
a 1,50 m (dim. Reduz.)
40300 | Apiloamento manual |  |  | M3 | 39.51 | 0.0279 | 1.1
[5 empty] | TOTAL (G) |  | 3.28
CÓDIGO | TRANSPORTE | DMT | DMT | DMT | CUSTO | CONSUMO | CUSTO
|  | (P) | (T) | (TOT) |  |  | UNITÁRIO
[5 empty] | TOTAL (H) |  | 0
|  |  |  | Custo Direto Total (E) + (F) + (G) + (H) |  |  | 13
BDI: 26,05%
|  |  |  | CUSTO UNITÁRIO TOTAL: |  |  | 13
OBSERVAÇÕES
RODOVIA : 02 |  |  | PROJETO EXECUTIVO PARA IMPLANTAÇÃO
TRECHO : Estrada Cancela - Leonel ES 162
EXTENSÃO : 6,30Km |  |  | Quadro de Custos Unitários de Serviços |  |  |  | PE-QD 23
SEGMENTO :
DATA BASE: OUTUBRO/2014 |  | SERVIÇO: | Calçada de concreto fck->15 MP, camurçado c/ argam. cimento e areia 1:4, lastro de brita e 8 cm de concreto, incl. preparo da caixa e transp. da brita |  |  |  | UNIDADE: m²
CÓDIGO SERVIÇO:40915
CÓDIGO | EQUIPAMENTO | QUANT. | UTILIZAÇÃO |  | CUSTO OPERACIONAL |  | CUSTO
|  |  | PROD. | IMPROD. | PRODUTIVO | IMPRODUTIVO | HORÁRIO
[5 empty] | TOTAL (A) |  | 0
CÓDIGO | MAO-DE-OBRA SUPLEMENTAR |  | K ou R | QUANT. | SALÁRIO BASE |  | CUSTO
HORÁRIO
[5 empty] | TOTAL (B) |  | 0
CÓDIGO | ITENS DE INCIDENCIA |  | % | M.O. | EQUIP | MAT | CUSTO
2000 | Ferramentas manuais |  | 5 | x |  |  | 0
TOTAL (C)
PRODUÇÃO DA EQUIPE (E) |  | 1 |  |  |  |  | 0
CUSTO UNITÁRIO DE EXECUÇÃO [ (A)+(B)+(C) ] / (D) = (E) | [6 empty] | 69.18
CÓDIGO | MATERIAIS |  |  | UNIDADE | CUSTO | CONSUMO | CUSTO
UNITÁRIO
[5 empty] | TOTAL (F) |  | 0
CÓDIGO | SERVIÇOS |  |  | UNIDADE | CUSTO | CONSUMO | CUSTO
UNITÁRIO
[5 empty] | TOTAL (G) |  | 0
CÓDIGO | TRANSPORTE | DMT | DMT | DMT | CUSTO | CONSUMO | CUSTO
|  | (P) | (T) | (TOT) |  |  | UNITÁRIO
1028 | Transp. de Brita graduada | 18 | 3.23 | 21.23 | 12.8203 | 0.06 | 0.76
[5 empty] | TOTAL (H) |  | 0.76
|  |  |  | Custo Direto Total (E) + (F) + (G) + (H) |  |  | 69.94
|  |  |  | BDI: 26,05% |  |  | 18.21
0
|  |  |  | CUSTO UNITÁRIO TOTAL: |  |  | 88.15
OBSERVAÇÕES
y = 0,502XP+0,523XR+2,095
RODOVIA : 02 |  |  | PROJETO EXECUTIVO PARA IMPLANTAÇÃO
TRECHO : Estrada Cancela - Leonel ES 162
EXTENSÃO : 6,30Km |  |  | Quadro de Custos Unitários de Serviços |  |  |  | PE-QD 23
SEGMENTO :
DATA BASE: OUTUBRO/2014 |  | SERVIÇO: | Defensa Metálica (1 Lâmina) |  |  |  | UNIDADE: m
CÓDIGO SERVIÇO:40929
CÓDIGO | EQUIPAMENTO | QUANT. | UTILIZAÇÃO |  | CUSTO OPERACIONAL |  | CUSTO
|  |  | PROD. | IMPROD. | PRODUTIVO | IMPRODUTIVO | HORÁRIO
[5 empty] | TOTAL (A) |  | 0
CÓDIGO | MAO-DE-OBRA SUPLEMENTAR |  | K ou R | QUANT. | SALÁRIO BASE |  | CUSTO
HORÁRIO
TOTAL (B)
CÓDIGO | ITENS DE INCIDENCIA |  | % | M.O. | EQUIP | MAT | CUSTO
2000 | Ferramentas manuais |  | 5 | x
TOTAL (C)
PRODUÇÃO DA EQUIPE (E) |  |  | CUSTO HORÁRIO TOTAL (A+B+C)
CUSTO UNITÁRIO DE EXECUÇÃO [ (A)+(B)+(C) ] / (D) = (E) | [6 empty] | 190.02
CÓDIGO | MATERIAIS |  |  | UNIDADE | CUSTO | CONSUMO | CUSTO
UNITÁRIO
[5 empty] | TOTAL (F) |  | 0
CÓDIGO | SERVIÇOS |  |  | UNIDADE | CUSTO | CONSUMO | CUSTO
UNITÁRIO
[5 empty] | TOTAL (G) |  | 0
CÓDIGO | TRANSPORTE | DMT | DMT | DMT | CUSTO | CONSUMO | CUSTO
|  | (P) | (T) | (TOT) |  |  | UNITÁRIO
1091 | Transp. Da Defensa (lâmina 4 m, | 407.9 | 3.23 | 411.13 | 190.8257 | 0.0125 | 2.38
espessura = 3 mm) - semi maleável
[5 empty] | TOTAL (H) |  | 2.38
|  |  |  | Custo Direto Total (E) + (F) + (G) + (H) |  |  | 192.4
|  |  |  | BDI: 26,05% |  |  | 50.12
0
|  |  |  | CUSTO UNITÁRIO TOTAL: |  |  | 242.52
OBSERVAÇÕES
y = 0,464XP+0,483XR
RODOVIA : 02 |  |  | PROJETO EXECUTIVO PARA IMPLANTAÇÃO
TRECHO : Estrada Cancela - Leonel ES 162
EXTENSÃO : 6,30Km |  |  | Quadro de Custos Unitários de Serviços |  |  |  | PE-QD 23
SEGMENTO :
DATA BASE: OUTUBRO/2014 |  | SERVIÇO: | Sinalização horizontal TMD->600, vida útil 2 a 3 anos, taxa->0,80 L/m² |  |  |  | UNIDADE: m2
CÓDIGO SERVIÇO: 40926
CÓDIGO | EQUIPAMENTO | QUANT. | UTILIZAÇÃO |  | CUSTO OPERACIONAL |  | CUSTO
|  |  | PROD. | IMPROD. | PRODUTIVO | IMPRODUTIVO | HORÁRIO
TOTAL (A)
CÓDIGO | MAO-DE-OBRA SUPLEMENTAR |  | K ou R | QUANT. | SALÁRIO BASE |  | CUSTO
HORÁRIO
TOTAL (B)
CÓDIGO | ITENS DE INCIDENCIA |  | % | M.O. | EQUIP | MAT | CUSTO
TOTAL (C)
PRODUÇÃO DA EQUIPE (D) |  |  | CUSTO HORÁRIO TOTAL (A+B+C)
CUSTO UNITÁRIO DE EXECUÇÃO [ (A)+(B) +(C) ] / (D) = (E) | [6 empty] | 15.59
CUSTO UNITÁRIO DER ES
CÓDIGO | MATERIAIS |  |  | UNIDADE | CUSTO | CONSUMO | CUSTO
UNITÁRIO
TOTAL (F)
CÓDIGO | SERVIÇOS |  |  | UNIDADE | CUSTO | CONSUMO | CUSTO
UNITÁRIO
TOTAL (G)
CÓDIGO | TRANSPORTE | DMT | DMT | DMT | CUSTO | CONSUMO | CUSTO
|  | (P) | (T) | (TOT) |  |  | UNITÁRIO
1088 | Transp. de Tinta | 163 | 3.23 | 166.23 | 77.1921 | 0.0001 | 0
1089 | Transp. de Tinta borracha clorada | 163 | 3.23 | 166.23 | 77.1921 | 0.0008 | 0.06
(preço médio)
1090 | Transp. de Micro-esfera | 163 | 3.23 | 166.23 | 77.1921 | 0.0004 | 0.03
(preço médio)
[5 empty] | TOTAL (H) |  | 0.09
|  |  |  | CUSTO DIRETO TOTAL (E)+(F)+(G)+(H) |  |  | 15.68
|  |  |  | BDI: 26,05% |  |  | 4.08
0
|  |  |  | CUSTO UNITÁRIO TOTAL: |  |  | 19.76
OBSERVAÇÕES
(1) y = 0,464XP+0,483XR
(2) y = 0,464XP+0,483XR
(3) y = 0,464XP+0,483XR
RODOVIA : 02 |  |  | PROJETO EXECUTIVO PARA IMPLANTAÇÃO
TRECHO : Estrada Cancela - Leonel ES 162
EXTENSÃO : 6,30Km |  |  | Quadro de Custos Unitários de Serviços |  |  |  | PE-QD 23
SEGMENTO :
DATA BASE: OUTUBRO/2014 |  | SERVIÇO: | Pavimentação com blocos de concreto (35 MPa), esp. -> 10 cm, sobre colchão areia esp.-> 5cm, inclusive fornecimento e transporte dos blocos e areia |  |  |  | UNIDADE: m²
CÓDIGO SERVIÇO: 40885
CÓDIGO | EQUIPAMENTO | QUANT. | UTILIZAÇÃO |  | CUSTO OPERACIONAL |  | CUSTO
|  |  | PROD. | IMPROD. | PRODUTIVO | IMPRODUTIVO | HORÁRIO
[5 empty] | TOTAL (A) |  | 0
CÓDIGO | MAO-DE-OBRA SUPLEMENTAR |  | K ou R | QUANT. | SALÁRIO BASE |  | CUSTO
HORÁRIO
[5 empty] | TOTAL (B) |  | 0
CÓDIGO | ITENS DE INCIDENCIA |  | % | M.O. | EQUIP | MAT | CUSTO
[5 empty] | TOTAL (C) |  | 0
PRODUÇÃO DA EQUIPE (D) |  |  | CUSTO HORÁRIO TOTAL (A+B+C) |  |  |  | 0
CUSTO UNITÁRIO DE EXECUÇÃO [ (A)+(B) +(C) ] / (D) = (E) | [6 empty] | 67.43
CUSTO UNITÁRIO DER ES
CÓDIGO | MATERIAIS |  |  | UNIDADE | CUSTO | CONSUMO | CUSTO
UNITÁRIO
[5 empty] | TOTAL (F) |  | 0
CÓDIGO | SERVIÇOS |  |  | UNIDADE | CUSTO | CONSUMO | CUSTO
UNITÁRIO
[5 empty] | TOTAL (G) |  | 0
CÓDIGO | TRANSPORTE | DMT | DMT | DMT | CUSTO | CONSUMO | CUSTO
|  | (P) | (T) | (TOT) |  |  | UNITÁRIO
1026 | Transp. de Areia grossa jazida | 34.6 | 8.73 | 43.33 | 24.03 | 0.075 | 1.8022
c/ carreg. Mecânico
1607 | Transp. de Bloco p/ pavimentaçao | 33.5 | 3.23 | 36.73 | 20.6013 | 0.24 | 4.9443
- esp= 10 cm
[5 empty] | TOTAL (H) |  | 6.7466
|  |  |  | CUSTO DIRETO TOTAL (E)+(F)+(G)+(H) |  |  | 74.1766
|  |  |  | BDI: 26,05% |  |  | 19.32
0
|  |  |  | CUSTO UNITÁRIO TOTAL: |  |  | 93.4966
OBSERVAÇÕES
(1) y = 0,502XP+0,523XR+2,095
(2) y= 0,502XP+0,523XR+2,095
RODOVIA : 02 |  |  | PROJETO EXECUTIVO PARA IMPLANTAÇÃO
TRECHO : Estrada Cancela - Leonel ES 162
EXTENSÃO : 6,30Km |  |  | Quadro de Custos Unitários de Serviços |  |  |  | PE-QD 23
SEGMENTO :
DATA BASE: OUTUBRO/2014 |  | SERVIÇO: | Concreto estrutural fck = 15,0 MPa, tudo incluído |  |  |  | UNIDADE: m3
CÓDIGO SERVIÇO: 40358
CÓDIGO | EQUIPAMENTO | QUANT. | UTILIZAÇÃO |  | CUSTO OPERACIONAL |  | CUSTO
|  |  | PROD. | IMPROD. | PRODUTIVO | IMPRODUTIVO | HORÁRIO
TOTAL (A)
CÓDIGO | MAO-DE-OBRA SUPLEMENTAR |  | K ou R | QUANT. | SALÁRIO BASE |  | CUSTO
HORÁRIO
[5 empty] | TOTAL (B) |  | 0
CÓDIGO | ITENS DE INCIDENCIA |  | % | M.O. | EQUIP | MAT | CUSTO
[5 empty] | TOTAL (C) |  | 0
PRODUÇÃO DA EQUIPE (E) |  |  | CUSTO HORÁRIO TOTAL (A+B+C) |  |  |  | 0
CUSTO UNITÁRIO DE EXECUÇÃO [ (A)+(B)+(C) ] / (D) = (E) | [6 empty] | 416.38
CÓDIGO | MATERIAIS |  |  | UNIDADE | CUSTO | CONSUMO | CUSTO
UNITÁRIO
[5 empty] | TOTAL (F) |  | 0
CÓDIGO | SERVIÇOS |  |  | UNIDADE | CUSTO | CONSUMO | CUSTO
UNITÁRIO
[5 empty] | TOTAL (G) |  | 0
CÓDIGO | TRANSPORTE | DMT | DMT | DMT | CUSTO | CONSUMO | CUSTO
|  | (P) | (T) | (TOT) |  |  | UNITÁRIO
1026 | Transp. de Areia grossa jazida | 34.6 | 8.73 | 43.33 | 24.03 | 0.9671 | 23.2394
c/ carreg. mecânico
1153 | Transp. de Cimento | 48.4 | 3.23 | 51.63 | 47.3949 | 0.357 | 16.92
1162 | Transp. de Pedra britada p/ | 18 | 3.23 | 21.23 | 12.8203 | 1.1655 | 14.942
concreto
[5 empty] | TOTAL (H) |  | 55.1014
|  |  |  | Custo Direto Total (E) + (F) + (G) + (H) |  |  | 471.48
|  |  |  | BDI: 26,05% |  |  | 122.82
0
|  |  |  | CUSTO UNITÁRIO TOTAL: |  |  | 594.3
OBSERVAÇÕES
(1) = 0,502XP+0,523XR+2,095
(2) = 0,464XP+0,483XR
(3) = 0,502XP+0,523XR+2,095
RODOVIA : 02 |  |  | PROJETO EXECUTIVO PARA IMPLANTAÇÃO
TRECHO : Estrada Cancela - Leonel ES 162
EXTENSÃO : 6,30Km |  |  | Quadro de Custos Unitários de Serviços |  |  |  | PE-QD 23
SEGMENTO :