## CANTEIRO TRECHO 02
DATA BASE: OUTUBRO/2014 |  | SERVIÇO: | Brita 0, fornecimento e espalhamento |  |  |  | UNIDADE: m3 | DATA BASE: OUTUBRO/2014
CÓDIGO SERVIÇO:
CÓDIGO | EQUIPAMENTO | QUANT. | UTILIZAÇÃO |  | CUSTO OPERACIONAL |  | CUSTO
|  |  | PROD. | IMPROD. | PRODUTIVO | IMPRODUTIVO | HORÁRIO
30016 | Trator de esteiras ref. Caterpillar | 1 | 1 | 0 | 253.78 | 98.82 | 253.78
cm lâmina modelo D6N
[5 empty] | TOTAL (A) |  | 253.78
CÓDIGO | MAO-DE-OBRA SUPLEMENTAR |  | K ou R | QUANT. | SALÁRIO BASE |  | CUSTO
HORÁRIO
20002 | Servente |  |  | 1 |  | 8.65 | 8.65
20067 | Encarregado de terraplenagem |  |  | 0.5 |  | 20.34 | 10.17
[5 empty] | TOTAL (B) |  | 18.82
CÓDIGO | ITENS DE INCIDENCIA |  | % | M.O. | Equip. | Mat. | custo
[5 empty] | TOTAL (C) |  | 0
PRODUÇÃO DA EQUIPE (D) |  | 99 | CUSTO HORÁRIO TOTAL (A+B+C) |  |  |  | 272.6
CUSTO UNITÁRIO DE EXECUÇÃO [ (A)+(B) +(C) ] / (D) = (E) | [6 empty] | 2.7535
CUSTO UNITÁRIO DER ES
CÓDIGO | MATERIAIS |  |  | UNIDADE | CUSTO | CONSUMO | CUSTO
UNITÁRIO
10113 | Brita 0 (incl. 0% IUM) s/ frete |  |  | M3 | 55.92 | 1 | 55.92
[5 empty] | TOTAL (F) |  | 55.92
CÓDIGO | SERVIÇOS |  |  | UNIDADE | CUSTO | CONSUMO | CUSTO
UNITÁRIO
[5 empty] | TOTAL (G) |  | 0
CÓDIGO | TRANSPORTE | DMT | DMT | DMT | CUSTO | CONSUMO | CUSTO
|  | (P) | (T) | (TOT) |  |  | UNITÁRIO
1029 | Transp. de Pó de pedra | 18 | 3.23 | 21.23 | 12.8203 | 1.5 | 19.23
(incl. 0% IUM) s/ frete
[5 empty] | TOTAL (H) |  | 19.23
|  |  |  | CUSTO DIRETO TOTAL (E)+(F)+(G)+(H) |  |  | 77.9
|  |  |  | BDI:26,05% |  |  | 20.293
|  |  |  | CUSTO UNITÁRIO TOTAL: |  |  | 98.193
OBSERVAÇÕES
y = 0,502XP+0,523XR+2,095
RODOVIA : 02 |  |  | PROJETO EXECUTIVO PARA IMPLANTAÇÃO
TRECHO : Estrada Cancela - Leonel - ES -162
EXTENSÃO : 6,30Km |  |  | Quadro de Custos Unitários de Serviços |  |  |  | PE-QD 23
SEGMENTO :
DATA BASE: OUTUBRO/2014 |  | SERVIÇO: | Cerca de arame liso 4 fios com mourões cada 2,0 m, esticadores de madeira, a cada 20,0 m, inclusive transporte de mourão e arame liso |  |  |  | UNIDADE: m
CÓDIGO SERVIÇO: 40901
CÓDIGO | EQUIPAMENTO | QUANT. | UTILIZAÇÃO |  | CUSTO OPERACIONAL |  | CUSTO
|  |  | PROD. | IMPROD. | PRODUTIVO | IMPRODUTIVO | HORÁRIO
[5 empty] | TOTAL (A) |  | 0
CÓDIGO | MAO-DE-OBRA SUPLEMENTAR |  | K ou R | QUANT. | SALÁRIO BASE |  | CUSTO
HORÁRIO
[5 empty] | TOTAL (B) |  | 0
CÓDIGO | ITENS DE INCIDENCIA |  | % | M.O. | Equip. | Mat. | custo
2000 | Ferramentas manuais |  | 5 | x |  |  | 0
[5 empty] | TOTAL (C) |  | 0
PRODUÇÃO DA EQUIPE (D) |  |  | CUSTO HORÁRIO TOTAL (A+B+C) |  |  |  | 0
CUSTO UNITÁRIO DE EXECUÇÃO [ (A)+(B) +(C) ] / (D) = (E) | [6 empty] | 10.23
CUSTO UNITÁRIO DER ES
CÓDIGO | MATERIAIS |  |  | UNIDADE | CUSTO | CONSUMO | CUSTO
UNITÁRIO
[5 empty] | TOTAL (F) |  | 0
CÓDIGO | SERVIÇOS |  |  | UNIDADE | CUSTO | CONSUMO | CUSTO
UNITÁRIO
[5 empty] | TOTAL (G) |  | 0
CÓDIGO | TRANSPORTE | DMT | DMT | DMT | CUSTO | CONSUMO | CUSTO
|  | (P) | (T) | (TOT) |  |  | UNITÁRIO
1000 | Transp. de Mourao p/ cerca | 41 | 3.23 | 44.23 | 20.5841 | 0.0034 | 0.06
(2,50m-D=0,20m)m.bran (estic.)
1015 | Transp. de Mourao p/ cerca | 41 | 3.23 | 44.23 | 20.5841 | 0.0132 | 0.27
(2,20m - D=0,10m)m.branca
1628 | Transp. de Arame ovalado liso | 41 | 3.23 | 44.23 | 20.5841 | 0.0002 | 0
(cerca) 45 kg-1000 m
[5 empty] | TOTAL (H) |  | 0.33
|  |  |  | CUSTO DIRETO TOTAL (E)+(F)+(G)+(H) |  |  | 10.56
|  |  |  | BDI:26,05% |  |  | 2.75
0
|  |  |  | CUSTO UNITÁRIO TOTAL: |  |  | 13.31
OBSERVAÇÕES
(1) y = 0,464XP+0,483XR
(2) y = 0,464XP+0,483XR
(3) Y = 0,464XP+0,483XR
RODOVIA : 02 |  |  | PROJETO EXECUTIVO PARA IMPLANTAÇÃO
TRECHO : Estrada Cancela - Leonel - ES -162
EXTENSÃO : 6,30Km |  |  | Quadro de Custos Unitários de Serviços |  |  |  | PE-QD 23
SEGMENTO :
DATA BASE: OUTUBRO/2014 |  | SERVIÇO: | Calçada de concreto |  |  |  | UNIDADE: m2
CÓDIGO SERVIÇO: 40911
CÓDIGO | EQUIPAMENTO | QUANT. | UTILIZAÇÃO |  | CUSTO OPERACIONAL |  | CUSTO
|  |  | PROD. | IMPROD. | PRODUTIVO | IMPRODUTIVO | HORÁRIO
[5 empty] | TOTAL (A) |  | 0
CÓDIGO | MAO-DE-OBRA SUPLEMENTAR |  | K ou R | QUANT. | SALÁRIO BASE |  | CUSTO
HORÁRIO
[5 empty] | TOTAL (B) |  | 0
CÓDIGO | ITENS DE INCIDENCIA |  | % | M.O. | Equip. | Mat. | custo
2000 | Ferramentas manuais |  | 5 | x |  |  | 0
[5 empty] | TOTAL (C) |  | 0
PRODUÇÃO DA EQUIPE (D) |  |  | CUSTO HORÁRIO TOTAL (A+B+C) |  |  |  | 0
CUSTO UNITÁRIO DE EXECUÇÃO [ (A)+(B) +(C) ] / (D) = (E) | [6 empty] | 30.86
CUSTO UNITÁRIO DER ES
CÓDIGO | MATERIAIS |  |  | UNIDADE | CUSTO | CONSUMO | CUSTO
UNITÁRIO
[5 empty] | TOTAL (F) |  | 0
CÓDIGO | SERVIÇOS |  |  | UNIDADE | CUSTO | CONSUMO | CUSTO
UNITÁRIO
[5 empty] | TOTAL (G) |  | 0
CÓDIGO | TRANSPORTE | DMT | DMT | DMT | CUSTO | CONSUMO | CUSTO
|  | (P) | (T) | (TOT) |  |  | UNITÁRIO
1028 | Transp. de Brita graduada | 18 | 3.23 | 21.23 | 12.8203 | 0.075 | 0.96
[5 empty] | TOTAL (H) |  | 0.96
|  |  |  | CUSTO DIRETO TOTAL (E)+(F)+(G)+(H) |  |  | 31.82
|  |  |  | BDI:26,05% |  |  | 8.28
0
|  |  |  | CUSTO UNITÁRIO TOTAL: |  |  | 40.1
OBSERVAÇÕES
y = 0,502XP+0,523XR+2,095
RODOVIA : 02 |  |  | PROJETO EXECUTIVO PARA IMPLANTAÇÃO
TRECHO : Estrada Cancela - Leonel - ES -162
EXTENSÃO : 6,30Km |  |  | Quadro de Custos Unitários de Serviços |  |  |  | PE-QD 23
SEGMENTO :
DATA BASE: OUTUBRO/2014 |  | SERVIÇO: | Concreto estrutural fck = 20,0 Mpa |  |  |  | UNIDADE: m3
CÓDIGO SERVIÇO: 40360
CÓDIGO | EQUIPAMENTO | QUANT. | UTILIZAÇÃO |  | CUSTO OPERACIONAL |  | CUSTO
|  |  | PROD. | IMPROD. | PRODUTIVO | IMPRODUTIVO | HORÁRIO
[5 empty] | TOTAL (A) |  | 0
CÓDIGO | MAO-DE-OBRA SUPLEMENTAR |  | K ou R | QUANT. | SALÁRIO BASE |  | CUSTO
HORÁRIO
[5 empty] | TOTAL (B) |  | 0
CÓDIGO | ITENS DE INCIDENCIA |  | % | M.O. | Equip. | Mat. | custo
2000 | Ferramentas manuais |  | 5 | x |  |  | 0
[5 empty] | TOTAL (C) |  | 0
PRODUÇÃO DA EQUIPE (D) |  |  | CUSTO HORÁRIO TOTAL (A+B+C) |  |  |  | 0
CUSTO UNITÁRIO DE EXECUÇÃO [ (A)+(B) +(C) ] / (D) = (E) | [6 empty] | 437.32
CUSTO UNITÁRIO DER ES
CÓDIGO | MATERIAIS |  |  | UNIDADE | CUSTO | CONSUMO | CUSTO
UNITÁRIO
[5 empty] | TOTAL (F) |  | 0
CÓDIGO | SERVIÇOS |  |  | UNIDADE | CUSTO | CONSUMO | CUSTO
UNITÁRIO
[5 empty] | TOTAL (G) |  | 0
CÓDIGO | TRANSPORTE | DMT | DMT | DMT | CUSTO | CONSUMO | CUSTO
|  | (P) | (T) | (TOT) |  |  | UNITÁRIO
1026 | Transp. de Areia grossa jazida | 34.6 | 8.73 | 43.33 | 24.03 | 0.9167 | 22.02
c/ carreg. Mecanico
1153 | Transp. de Cimento | 48.4 | 3.23 | 51.63 | 24.0177 | 0.4053 | 9.73
1162 | Transp. de Pedra britada p/ concreto | 18 | 3.23 | 21.23 | 12.8203 | 1.1655 | 14.94
[5 empty] | TOTAL (H) |  | 46.69
|  |  |  | CUSTO DIRETO TOTAL (E)+(F)+(G)+(H) |  |  | 484.01
|  |  |  | BDI:26,05% |  |  | 126.08
0
|  |  |  | CUSTO UNITÁRIO TOTAL: |  |  | 610.09
OBSERVAÇÕES
(1) y = 0,502XP+0,523XR+2,095
(2) y = 0,464XP+0,483XR
(3) y = 0,502XP+0,523XR+2,095
RODOVIA : 02 |  |  | PROJETO EXECUTIVO PARA IMPLANTAÇÃO
TRECHO : Estrada Cancela - Leonel - ES -162
EXTENSÃO : 6,30Km |  |  | Quadro de Custos Unitários de Serviços |  |  |  | PE-QD 23
SEGMENTO :
DATA BASE: OUTUBRO/2014 |  | SERVIÇO: | Formas planas de madeira com 04 (quatro) reaproveitamentos, inclusive transporte das madeiras |  |  |  | UNIDADE: m2
CÓDIGO SERVIÇO: 40313
CÓDIGO | EQUIPAMENTO | QUANT. | UTILIZAÇÃO |  | CUSTO OPERACIONAL |  | CUSTO
|  |  | PROD. | IMPROD. | PRODUTIVO | IMPRODUTIVO | HORÁRIO
[5 empty] | TOTAL (A) |  | 0
CÓDIGO | MAO-DE-OBRA SUPLEMENTAR |  | K ou R | QUANT. | SALÁRIO BASE |  | CUSTO
HORÁRIO
[5 empty] | TOTAL (B) |  | 0
CÓDIGO | ITENS DE INCIDENCIA |  | % | M.O. | Equip. | Mat. | custo
2000 | Ferramentas manuais |  | 5 | x |  |  | 0
[5 empty] | TOTAL (C) |  | 0
PRODUÇÃO DA EQUIPE (D) |  |  | CUSTO HORÁRIO TOTAL (A+B+C) |  |  |  | 0
CUSTO UNITÁRIO DE EXECUÇÃO [ (A)+(B) +(C) ] / (D) = (E) | [6 empty] | 45.65
CUSTO UNITÁRIO DER ES
CÓDIGO | MATERIAIS |  |  | UNIDADE | CUSTO | CONSUMO | CUSTO
UNITÁRIO
[5 empty] | TOTAL (F) |  | 0
CÓDIGO | SERVIÇOS |  |  | UNIDADE | CUSTO | CONSUMO | CUSTO
UNITÁRIO
[5 empty] | TOTAL (G) |  | 0
CÓDIGO | TRANSPORTE | DMT | DMT | DMT | CUSTO | CONSUMO | CUSTO
|  | (P) | (T) | (TOT) |  |  | UNITÁRIO
1094 | Transp. de Tábuas de 2,5 cm | 34.9 | 3.23 | 38.13 | 17.7537 | 0.0076 | 0.13
1095 | Transp. de Caibros 8 X 8 cm | 34.9 | 3.23 | 38.13 | 17.7537 | 0.0019 | 0.03
(pontalete)
1096 | Transp. de Sarrafo 10 X 2,5 cm | 34.9 | 3.23 | 38.13 | 17.7537 | 0.0012 | 0.02
[5 empty] | TOTAL (H) |  | 0.18
|  |  |  | CUSTO DIRETO TOTAL (E)+(F)+(G)+(H) |  |  | 45.83
|  |  |  | BDI:26,05% |  |  | 11.93
0
|  |  |  | CUSTO UNITÁRIO TOTAL: |  |  | 57.76
OBSERVAÇÕES
(1) y = 0,464XP+0,483XR
(2) y = 0,464XP+0,483XR
(3) y = 0,464XP+0,483XR
RODOVIA : 02 |  |  | PROJETO EXECUTIVO PARA IMPLANTAÇÃO
TRECHO : Estrada Cancela - Leonel - ES -162
EXTENSÃO : 6,30Km |  |  | Quadro de Custos Unitários de Serviços |  |  |  | PE-QD 23
SEGMENTO :
DATA BASE: OUTUBRO/2014 |  | SERVIÇO: | Manutenção do canteiro |  |  |  | UNIDADE: mês
CÓDIGO SERVIÇO:
CÓDIGO | EQUIPAMENTO | QUANT. | UTILIZAÇÃO |  | CUSTO OPERACIONAL |  | CUSTO
|  |  | PROD. | IMPROD. | PRODUTIVO | IMPRODUTIVO | HORÁRIO
[5 empty] | TOTAL (A) |  | 0
CÓDIGO | MAO-DE-OBRA SUPLEMENTAR |  | K ou R | QUANT. | SALÁRIO BASE |  | CUSTO
HORÁRIO
20109 | Pedreiro |  |  | 4 |  | 10.73 | 42.92
20038 | Carpinteiro |  |  | 4 |  | 14.28 | 57.12
20056 | Eletricista |  |  | 4 |  | 10.73 | 42.92
| Encanador |  |  | 4 |  | 10.73 | 42.92
20002 | Servente |  |  | 110 |  | 8.65 | 951.5
| Adicional mão de obra (20,51%MO) | [5 empty] | 233.2766
[5 empty] | TOTAL (B) |  | 1370.6566
PRODUÇÃO DA EQUIPE (C) |  | 1 | CUSTO HORÁRIO TOTAL (A+B) |  |  |  | 1370.6566
CUSTO UNITÁRIO DE EXECUÇÃO [ (A)+(B) ] / (C) = (D) | [6 empty] | 1370.6566
CÓDIGO | MATERIAIS |  |  | UNIDADE | CUSTO | CONSUMO | CUSTO
UNITÁRIO
TOTAL (E)
CÓDIGO | TRANSPORTE | DMT | DMT | DMT | CUSTO | CONSUMO | CUSTO
|  | (T) | (P) | (TOT) |  |  | UNITÁRIO
TOTAL (F)
CUSTO DIRETO TOTAL: (D) + (E) + (F) | [6 empty] | 1370.6566
LUCRO E DESPESAS INDIRETAS:
CUSTO UNITÁRIO TOTAL: | [6 empty] | 1370.6566
OBSERVAÇÕES
RODOVIA : 02 |  |  | PROJETO EXECUTIVO PARA IMPLANTAÇÃO
TRECHO : Estrada Cancela - Leonel - ES -162
EXTENSÃO : 6,30Km |  |  | Quadro de Custos Unitários de Serviços |  |  |  | PE-QD 23
SEGMENTO :