## ORÇAMENTO
PLANILHA ORÇAMENTARIA
OBRA: GESTÃO COMPLETA DO PARQUE DE ILUMINAÇÃO PÚBLICA
LOCAL: Iluminação Pública da Comunidade de Santo Eduardo - PRESIDENTE KENNEDY
TABELA: IOPES OUT/2015 (LS=134,87%; BDI=27,64), DER-ES OUT/2014 (BDI=26,05%), EMOP MAR/2015( BDI=23%), SINAPI OUT/2015 (BDI=27,64%)
ITEM | DESCRIÇÃO | CÓDIGO | SERVIÇO | Unid. | Quant. | PREÇO (R$)
[6 empty] | Unit. | Total
1.0 |  | INSTALAÇÃO DO CANTEIRO DE OBRAS |  |  |  | Total do Item= | 38465.0708
1.1 | IOPES | 010402 | Raspagem e limpeza do terreno (manual) | M² | 980 | 3.05 | 2989
1.2 | DER-ES | 41029 | Tapume de vedação e proteção, executado com chapas de compensado resinado com 6mm de espessura, exclusive pintura | M² | 250 | 31.51 | 7877.5
1.3 | IOPES | 020305 | Placa de obra nas dimensões de 2.0 x 4.0 m, padrão IOPES | M² | 2 | 202.33 | 404.66
1.4 | IOPES | 020703 | Barracão para depósito de cimento área de 10.90m2, de chapa de compensado 12mm e pontaletes 8x8cm, piso cimentado e cobertura de telhas de fibrocimento de 6mm, inclusive ponto de luz, conf. projeto (1 utilização), inc. banheiro. | M² | 10.89 | 326.67 | 3557.4363
1.5 | IOPES | 020702 | Barracão para almoxarifado área de 10.90m2, de chapa de compensado 12mm e pontaletes 8x8cm, piso cimentado e cobertura de telhas de fibrocimento de 6mm, incl. ponto de luz, conf. projeto (3 utilizações) | M² | 20.25 | 373.73 | 7568.0325
1.6 | IOPES | 020710 | Reservatório de fibra de vidro de 500 L, incl. suporte em madeira de 7x12cm e 5x7cm, elevado de 4m, conf. projeto (3 utilizações) | UND | 1 | 1148.33 | 1148.33
1.7 | IOPES | 020704 | Refeitório com paredes de chapa de compens. 12mm e pontaletes 8x8cm, piso ciment. e cobert.de telhas fibroc. 6mm, incl. ponto de luz e cx. de inspeção (cons. 1.21 m2/func/turno), conf. projeto (3 utilizações) | M² | 15.75 | 328.14 | 5168.205
1.8 | IOPES | 020712 | Rede de água, com padrão de entrada d'água diâm. 3/4", conf. espec. CESAN, incl. tubos e conexões para alimentação, distribuição, extravasor e limpeza, cons. o padrão a 25m, conf. projeto (3 utilizações) | M | 15.5 | 29.98 | 464.69
1.9 | IOPES | 020713 | Rede de luz, incl. padrão entrada de energia trifás., cabo de ligação até barracões, quadro de distrib., disj. e chave de força (quando necessário), cons. 20m entre padrão entrada e QDG, conf. projeto (3 utilizações) | M | 24.3 | 382.19 | 9287.217
2.0 |  | Itens de Conservação |  |  |  | Total do Item= | 3913.3821
2.1 | EMOP | 21.004.0095-A | Retirada de poste de concreto ou aço, de 3,50 a 9,00m | UND | 3 | 86.5428 | 259.6284
2.2 | EMOP | 21.004.0140-A | Retirada de luminária em altura de 4,00 a 9,00m | UND | 38 | 5.3997 | 205.1886
2.3 | EMOP | 21.004.0141-A | Retirada de luminária em altura de10,00 a 12,00m | UND | 39 | 16.2237 | 632.7243
2.4 | EMOP | 21.004.0155-A | Retirada de braço para fixação de luminárias | UND | 77 | 10.8117 | 832.5009
2.5 | EMOP | 21.004.0160-A | Retirada de reator para lâmpada de descarga instalado de 8,00 até 12,00m de altura | UND | 39 | 10.8117 | 421.6563
2.6 | EMOP | 21.004.0158-A | Retirada de reator para lâmpada de descarga instalado até 7,00m de altura | UND | 38 | 5.3997 | 205.1886
2.7 | EMOP | 21.004.0135-A | Retirada de rede aérea de B.T. (lance) | UND | 13 | 16.2237 | 210.9081
2.8 | EMOP | 21.004.0170-A | Retirada ou substituição de relé fotoelétrico individual, instalado até 12,00m de altura | UND | 77 | 5.3997 | 415.7769
2.9 | IOPES | 010201 | Demolição de piso cimentado inclusive lastro de concreto | M² | 40.5 | 18.02 | 729.81
3.0 |  | LOCAÇÃO E MÃO DE OBRA |  |  |  | Total do Item= | 48870.035
3.1 | IOPES | 010512 | Equipe topográfica para serviços simples de locação e nivelamento (incluindo equipamento, transporte e profissionais nivel médio) | mês | 1.5 | 14484.09 | 21726.135
3.3 | IOPES | 311601 | Tecnico 2º Grau - A - (Leis Sociais =51,67%) - ELETRICISTA | mês | 5 | 5428.78 | 27143.9
4.0 |  | EXTENSÃO DE REDE ÁEREA DE ENERGIA |  |  |  | Total do Item= | 117964.4808
4.1 | OBRAS | composição 01 | ramal quadroplex de 35 mm, cobo de aluminio isolado 750 V, e neutro cabo de aluminio de NÚ. Fornecimento e instalação | m | 492.03 | 132.0723 | 64983.5333
4.2 | OBRAS | composição 02 | ramal quadroplex de 25 mm, cobo de aluminio isolado 750 V, e neutro cabo de aluminio de NÚ. Fornecimento e instalação | m | 320.31 | 119.634 | 38319.9645
4.3 | SINAPI | 1091 | ARMACAO VERTICAL C/ HASTE E CONTRA-PINO EM CHAPA DE FERRO GALV 3/16" C/ 1 ESTRIBO E 1 ISOLADOR" | UND | 35 | 13.79 | 482.65
4.4 | EMOP | 18.045.0030-A | Poste de concreto, com seção circular, com 11,00m de comprimento e carga nominal horizontal no topo de 200kg, inclusive escavação, exclusive transporte. FORNECIMENTO e COLOCAÇÃO | Unid. | 13 | 1090.641 | 14178.333
PLANILHA ORÇAMENTARIA
OBRA: GESTÃO COMPLETA DO PARQUE DE ILUMINAÇÃO PÚBLICA
LOCAL: Iluminação Pública da Comunidade de Santo Eduardo - PRESIDENTE KENNEDY
TABELA: IOPES OUT/2015 (LS=134,87%; BDI=27,64), DER-ES OUT/2014 (BDI=26,05%), EMOP MAR/2015( BDI=23%), SINAPI OUT/2015 (BDI=27,64%)
| ITEM | DESCRIÇÃO | CÓDIGO | Unid. | Quant. | PREÇO (R$)
[6 empty] | Unit. | Total
5.0 |  | SINALIZAÇÃO E ITENS DE INSTALAÇÃO |  |  |  | Total do Item= | 40759.6899
5.1 | IOPES | 190201 | Pintura com verniz acrílico, marcas de referência Suvinil, Coral ou Metalatex, sobre concreto ou blocos aparentes, a duas demãos | M² | 296.1 | 9.47 | 2804.067
5.2 | EMOP | 18.260.0046-A | Braço para iluminação de ruas, em tubo de aço galvanizado comsendosendo com diâmetro de 60,3mm, projeção horizontal 2530mm, projeção vertical 2180mm, projeção vertical 1660mm. FORNECIMENTO e COLOCAÇÃO | Unid. | 43 | 241.1661 | 10370.1423
5.3 | EMOP | 18.260.0045-A | Braço para iluminação de ruas, em tubo de aço galvanizado comsendo com diâmetro de 48,2mm, projeção horizontal 2500mm, projeção vertical 1660mm. FORNECIMENTO e COLOCAÇÃO | Unid. | 52 | 227.5008 | 11830.0416
5.4 | EMOP | 18.260.0050-A | Abraçadeira de fixação de braços de luminárias de 4”. FORNECIMENTO e COLOCAÇÃO | Unid. | 95 | 44.4399 | 4221.7905
5.5 | EMOP | 21.028.0140-A | Conector perfurante para rede subterrânea, tensão de aplicação: 0,6/1kV, corpo isolado resistente ao ambiente do subsolo, nas cores branca ou bege claro, contato dentado: liga de alumínio estanhado, com camada de espessura mínima de 8mm e condutividade elétrica mínima de 98% IACS a 20ºC, parafuso torquimétrico: liga de alumínio, selador e capuz: material elastomérico na cor preta, incorporados ao corpo do conector de forma imperdível, grau de proteção: IP-65, para cabos: principal: 6mm² - 185mm² e derivação: 1,5mm² - 10mm² | Unid. | 330 | 13.8129 | 4558.257
5.6 | EMOP | 18.260.0070-A | Relé fotoelétrico, para comando de iluminação externa, na tensão de 220V e carga máxima de 1.000W. FORNECIMENTO e COLOCAÇÃO | Unid. | 95 | 22.8534 | 2171.073
5.7 | EMOP | 21.031.0010-A | Base externa para relé fotoelétrico. FORNECIMENTO | Unid. | 95 | 7.2447 | 688.2465
5.8 | EMOP | 05.056.0001-A | Placa de ferro esmaltado de 12 x 18cm com numeração para identificação de imóvel em logradouro. FORNECIMENTO e COLOCAÇÃO | Unid. | 94 | 43.788 | 4116.072
6.0 |  | LUMINÁRIAS DE LED |  |  |  | Total do Item= | 337452.4579
6.2 | OBRAS | composição 03 | luminária de led, com potência de 140 à 160 W, com grau de proteção de IP67, fabrícada em alumínio injetado, composta com fluxo luminoso de aproximadamente 16.000 lm, temperatura de cor entre 4500 - 5500 k, com o minimo de 50 led`s e máximo de 60 led`s, com suporte de fixação em braços de 40 à 60 mm, com tipo de lente IES1, vida útil de no minimo 50.000h, sistema de inclinação de até 180 graus e dimensões de aproximadamente 600x300x60mm.. inclusive instalação e Fio de cobre termoplástico, com isolamento para 750V, seção de 2.5 mm2 (7 metros). | Unid. | 52 | 2744.0515 | 142690.6791
6.3 | OBRAS | composição 04 | luminária de led, com potência de 200 à 250 W, com grau de proteção de IP67, fabrícada em alumínio injetado, composta com fluxo luminoso de aproximadamente27000 lm, temperatura de cor entre 4500 - 5500 k, com o minimo de 90 led`s e máximo de 100 led`s, com suporte de fixação em braços de 40 à 60 mm, com tipo de lente IES1, vida útil de no minimo 50.000h, sistema de inclinação de até 180 graus e dimensões de aproximadamente740x300x60mm.. inclusive instalação e Fio de cobre termoplástico, com isolamento para 750V, seção de 2.5 mm2 (7 metros). | Unid. | 43 | 4529.3437 | 194761.7788
PLANILHA ORÇAMENTARIA
OBRA: GESTÃO COMPLETA DO PARQUE DE ILUMINAÇÃO PÚBLICA
LOCAL: Iluminação Pública da Comunidade de Santo Eduardo - PRESIDENTE KENNEDY
TABELA: IOPES OUT/2015 (LS=134,87%; BDI=27,64), DER-ES OUT/2014 (BDI=26,05%), EMOP MAR/2015( BDI=23%), SINAPI OUT/2015 (BDI=27,64%)
| ITEM | DESCRIÇÃO | CÓDIGO | Unid. | Quant. | PREÇO (R$)
[6 empty] | Unit. | Total
7.0 |  | RECOMPOSIÇÕES |  |  |  | Total do Item= | 5446.392
7.1 | DER-ES | 40915 | Calçada de concreto fck->15 MP, camurçado c/ argam. cimento e areia 1:4, lastro de brita e 8 cm de concreto, incl. preparo da caixa e transp. da brita | M² | 40.5 | 87.2 | 3531.6
7.2 | IOPES | 030304 | Índice de preço para remoção de entulho decorrente da execução de obras (Classe A CONAMA - NBR 10.004 - Classe II-B), incluindo aluguel da caçamba, carga, transporte e descarga em área licenciada | M³ | 4.05 | 51.34 | 207.927
7.3 | IOPES | 200229 | Meio-fio de concreto moldado in-loco com formas de chapa compensada resinada 6mm, nas dimensões 10 x 30 cm, incl. escavação, reaterro e bota-fora | M | 28.5 | 59.89 | 1706.865
[6 empty] | TOTAL= | 592871.5085

## RESUMO
RESUMO
OBRA:GESTÃO COMPLETA DO PARQUE DE ILUMINAÇÃO PÚBLICA
LOCAL: Iluminação Pública da Comunidade de São Paulo - PRESIDENTE KENNEDY
TABELA: IOPES OUT/2015 (LS=134,87%; BDI=27,64), DER-ES OUT/2014 (BDI=26,05%), EMOP MAR/2015( BDI=23%), SINAPI OUT/2015 (BDI=27,64%)
PREÇOS
ITEM | D I S C R I M I N A Ç Ã O |  | TOTAL/ITEM
1 | INSTALAÇÃO DO CANTEIRO DE OBRAS |  | 38465.0708
2 | Itens de Conservação |  | 3913.3821
3 | LOCAÇÃO E MÃO DE OBRA |  | 48870.035
4 | EXTENSÃO DE REDE ÁEREA DE ENERGIA |  | 117964.4808
5 | SINALIZAÇÃO E ITENS DE INSTALAÇÃO |  | 40759.6899
6 | LUMINÁRIAS DE LED |  | 337452.4579
7 | RECOMPOSIÇÕES |  | 5446.392
TOTAL |  |  | 592871.5085
ELABORADO POR:

## Cron. Fisico financeiro
CRONOGRAMA FÍSICO FINANCEIRO
PREFEITURA MUNICIPAL DE |  | OBRA:GESTÃO COMPLETA DO PARQUE DE ILUMINAÇÃO PÚBLICA |  |  |  | TABELA: IOPES OUT/2015 (LS=134,87%; BDI=27,64), DER-ES OUT/2014 (BDI=26,05%), EMOP MAR/2015( BDI=23%), SINAPI OUT/2015 (BDI=27,64%)
PRESIDENTE KENNEDY | [7 empty] | NOVEMBRO/2015
| PMPK | LOCAL: Iluminação Pública da Comunidade de São Paulo - PRESIDENTE KENNEDY
PREÇO TOTAL/ITEM
ITEM | D I S C R I M I N A Ç Ã O |  |  | Inc. | Prazo em dias (FÍSICO) |  |  |  |  | Valor Total
|  |  |  | % | 30DIAS | 60DIAS | 90DIAS | 120DIAS | 150DIAS | Serviços
1 | INSTALAÇÃO DO CANTEIRO DE OBRAS |  | 38465.0708 | 6.4879 | 38465.0708 |  |  |  |  | 38465.0708
2 | Itens de Conservação |  | 3913.3821 | 0.66007 | 782.6764 | 782.6764 | 782.6764 | 782.6764 | 782.6764 | 3913.3821
3 | LOCAÇÃO E MÃO DE OBRA |  | 48870.035 | 8.2429 | 9774.007 | 9774.007 | 9774.007 | 9774.007 | 9774.007 | 48870.035
4 | EXTENSÃO DE REDE ÁEREA DE ENERGIA |  | 117964.4808 | 19.8971 |  | 29491.1202 | 29491.1202 | 29491.1202 | 29491.1202 | 117964.4808
5 | SINALIZAÇÃO E ITENS DE INSTALAÇÃO |  | 40759.6899 | 6.875 |  | 10189.9225 | 10189.9225 | 10189.9225 | 10189.9225 | 40759.6899
6 | LUMINÁRIAS DE LED |  | 337452.4579 | 56.9183 |  | 84363.1145 | 84363.1145 | 84363.1145 | 84363.1145 | 337452.4579
7 | RECOMPOSIÇÕES |  | 5446.392 | 0.91865 |  |  |  |  | 5446.392 | 5446.392
| Valor das Parcelas |  | 592871.5085 | 100 | 49021.7542 | 134600.8406 | 134600.8406 | 134600.8406 | 140047.2326 | 592871.5085
| Valor Acumulado |  |  |  | 49021.7542 | 183622.5948 | 318223.4353 | 452824.2759 | 458270.6679
ELABORADO POR:
Note on M22: Sec. Obras:

## Plan1 - ramal 35 mm
COMPOSIÇÃO DE PREÇO UNITÁRIO
TABELA | TABELA CUSTOS REFERENCIAIS IOPES OUTUBRO/2015 (LS=134,87 %; BDI=27,6%)
CÓDIGO | COMP-01 ITEM--
DESCRIÇÃO | ramal de 35 mm | [7 empty] | Primeiro item | brito | 11.95 | tel:(28)3522-6391 | vendedor Gilson
UNIDADE | [8 empty] | Segundo item | cachoeiro.mat.eletricos | 11.8 | tel:(28)3522-2917 | vendedor valeria
Insumo | Unid. | Código |  |  | Pr. Prod. | Pr. Impr. | Pr. Unit. | Sub-Total | Terceiro item | salespe | 13.9 | tel:(28)3542-2576 | vendedora paulo
|  |  | Coefic. | C. Prod. |  |  |  |  | total | 37.65
Mão-de-Obra | [8 empty] | média | 12.55
AJUDANTE | H | 10101 | 0.75 | 1 | 4.67 | 0 | 10.97 | 8.2275
ELETRICISTA | H | 10115 | 0.75 | 1 | 5.54 | 0 | 13.01 | 9.7575
[7 empty] | Sub-Total | 17.985
Materiais
ramal quadroplex de 35 mm, cobo de aluminio isolado 750 V, e neutro cabo de aluminio de NÚ. Fornecimento e instalação | m | COTAÇÃO | 1 | 1 | 0 | 0 | 12.55 | 12.55
[7 empty] | Sub-Total | 12.55
Equipamentos
CAMINHAO CARR MBENZ L1620/51 C/GUIND. 6T X M(E434) | H | 80170 | 0.75 | 1 | 97.25 | 9.63 | 97.25 | 72.9375
|  |  | g |  |  |  | Sub-Total | 72.9375
SERVIÇOS
[6 empty] | 0 |  | 0
0
[7 empty] | Sub-Total | 0
RESUMO :
Discriminação | Taxa (%) | Valores
Mão-de-Obra (A) | 134.87 | 17.985
Materias (B) |  | 12.55
Serviços (F) |  | 0
Equipamentos (C) |  | 72.9375
Produção da Equipe (D) |  | 1
Custo Horário Total [(A)+(C)] |  | 90.9225
Custo Unitário da Execução [(A)+(C)/(D)]=(E) |  | 90.9225
Custo Direto Total [(B)+(E)] |  | 103.4725
Bonificação e Despesas Indiretas - BDI | 27.64 | 28.5998
Custo Total com BDI + Serviços (F) |  | 132.0723
Custo Unitário (adotado) |  | 132.0723
Observação:
TABELA CUSTOS REFERENCIAIS IOPES OUTUBRO/2015 (LS=134,87 %; BDI=27,6%)
Note on A22: Marcelo Henrique:

## Plan2 - ramal 25mm
COMPOSIÇÃO DE PREÇO UNITÁRIO
TABELA | TABELA CUSTOS REFERENCIAIS IOPES OUTUBRO/2015 (LS=134,87 %; BDI=27,6%)
CÓDIGO | COMP-02 ITEM--
DESCRIÇÃO | ramal de 25 mm | [7 empty] | Primeiro item | brito | 8.1 | tel:(28)3522-6391 | vendedor Gilson
UNIDADE | [8 empty] | Segundo item | cachoeiro.mat.eletricos | 8.6 | tel:(28)3522-2917 | vendedor valeria
Insumo | Unid. | Código |  |  | Pr. Prod. | Pr. Impr. | Pr. Unit. | Sub-Total | Terceiro item | salespe | 9.9 | tel:(28)3542-2576 | vendedora paulo
|  |  | Coefic. | C. Prod. |  |  |  |  | total | 26.6
Mão-de-Obra | [8 empty] | média | 8.8667
AJUDANTE | H | 10101 | 0.7 | 1 | 4.67 | 0 | 10.97 | 7.679
ELETRICISTA | H | 10115 | 0.7 | 1 | 5.54 | 0 | 13.01 | 9.107
[7 empty] | Sub-Total | 16.786
Materiais
ramal quadroplex de 25 mm, cobo de aluminio isolado 750 V, e neutro cabo de aluminio de NÚ. Fornecimento e instalação | m | COTAÇÃO | 1 | 1 | 0 | 0 | 8.8667 | 8.8667
[7 empty] | Sub-Total | 8.8667
Equipamentos
CAMINHAO CARR MBENZ L1620/51 C/GUIND. 6T X M(E434) | H | 80170 | 0.7 | 1 | 97.25 | 9.63 | 97.25 | 68.075
|  |  | g |  |  |  | Sub-Total | 68.075
SERVIÇOS
[6 empty] | 0 |  | 0
0
[7 empty] | Sub-Total | 0
RESUMO :
Discriminação | Taxa (%) | Valores
Mão-de-Obra (A) | 134.87 | 16.786
Materias (B) |  | 8.8667
Serviços (F) |  | 0
Equipamentos (C) |  | 68.075
Produção da Equipe (D) |  | 1
Custo Horário Total [(A)+(C)] |  | 84.861
Custo Unitário da Execução [(A)+(C)/(D)]=(E) |  | 84.861
Custo Direto Total [(B)+(E)] |  | 93.7277
Bonificação e Despesas Indiretas - BDI | 27.64 | 25.9063
Custo Total com BDI + Serviços (F) |  | 119.634
Custo Unitário (adotado) |  | 119.634
Observação:
TABELA CUSTOS REFERENCIAIS IOPES OUTUBRO/2015 (LS=134,87 %; BDI=27,6%)
Note on A22: Marcelo Henrique:

## Plan3 - led 150w
COMPOSIÇÃO DE PREÇO UNITÁRIO
TABELA | TABELA CUSTOS REFERENCIAIS IOPES OUTUBRO/2015 (LS=134,87 %; BDI=27,6%)
CÓDIGO | COMP-03 ITEM--
DESCRIÇÃO | luminaria de led de 150 w | [7 empty] | Primeiro item | conexled | 2170.32 | tel:(11)23310303 | vendedora shirlei
UNIDADE | [8 empty] | Segundo item | fortlight | 1956.5 | tel:(11)20876000 | vendedor clelio
Insumo | Unid. | Código |  |  | Pr. Prod. | Pr. Impr. | Pr. Unit. | Sub-Total | Terceiro item | projeluz | 1959 | tel:(27)30624849 | vendedora dorio
|  |  | Coefic. | C. Prod. |  |  |  |  | total | 6085.82
Mão-de-Obra | [8 empty] | média | 2028.6067
AJUDANTE | H | 10101 | 1 | 1 | 4.67 | 0 | 10.97 | 10.97
ELETRICISTA | H | 10115 | 1 | 1 | 5.54 | 0 | 13.01 | 13.01
[7 empty] | Sub-Total | 23.98
Materiais
luminária de led, com potência de 85 - 120 W, com grau de proteção de IP67, fabrícada em alumínio injetado, composta com fluxo luminoso de aproximadamente 9,500 lm, temperatura de cor entre 4500 - 5500 k, com o minimo de 34 led`s e máximo de 40 led`s, com suporte de fixação em braços de 40 à 60 mm, com tipo de lente IES1, vida útil de no minimo 50.000h, sistema de inclinação de até 180 graus e dimensões de aproximadamente 500x300x60mm. inclusive instalação e Fio de cobre termoplástico, com isolamento para 750V, seção de 2.5 mm2 (7 metros). | und | COTAÇÃO | 1 | 1 | 0 | 0 | 2028.6067 | 2028.6067
[7 empty] | Sub-Total | 2028.6067
Equipamentos
CAMINHAO CARR MBENZ L1620/51 C/GUIND. 6T X M(E434) | H | 80170 | 1 | 1 | 97.25 | 9.63 | 97.25 | 97.25
|  |  | g |  |  |  | Sub-Total | 97.25
SERVIÇOS
[6 empty] | 0 |  | 0
0
[7 empty] | Sub-Total | 0
RESUMO :
Discriminação | Taxa (%) | Valores
Mão-de-Obra (A) | 134.87 | 23.98
Materias (B) |  | 2028.6067
Serviços (F) |  | 0
Equipamentos (C) |  | 97.25
Produção da Equipe (D) |  | 1
Custo Horário Total [(A)+(C)] |  | 121.23
Custo Unitário da Execução [(A)+(C)/(D)]=(E) |  | 121.23
Custo Direto Total [(B)+(E)] |  | 2149.8367
Bonificação e Despesas Indiretas - BDI | 27.64 | 594.2149
Custo Total com BDI + Serviços (F) |  | 2744.0515
Custo Unitário (adotado) |  | 2744.0515
Observação:
TABELA CUSTOS REFERENCIAIS IOPES OUTUBRO/2015 (LS=134,87 %; BDI=27,6%)
Note on A22: Marcelo Henrique:

## Plan4 - led 250w
COMPOSIÇÃO DE PREÇO UNITÁRIO
TABELA | TABELA CUSTOS REFERENCIAIS IOPES OUTUBRO/2015 (LS=134,87 %; BDI=27,6%)
CÓDIGO | COMP-04 ITEM--
DESCRIÇÃO | luminaria de led de 200-255 w | [7 empty] | Primeiro item | conexled | 3346.41 | tel:(11)23310303 | vendedora shirlei
UNIDADE | [8 empty] | Segundo item | elimac | 3196.08 | tel:(11)29472066 | vendedor dep. De vendas
Insumo | Unid. | Código |  |  | Pr. Prod. | Pr. Impr. | Pr. Unit. | Sub-Total | Terceiro item | sp ilumnação | 3739.41 | tel:(11)26068534 | vendedor dep. De vendas
|  |  | Coefic. | C. Prod. |  |  |  |  | total | 10281.9
Mão-de-Obra | [8 empty] | média | 3427.3
AJUDANTE | H | 10101 | 1 | 1 | 4.67 | 0 | 10.97 | 10.97
ELETRICISTA | H | 10115 | 1 | 1 | 5.54 | 0 | 13.01 | 13.01
[7 empty] | Sub-Total | 23.98
Materiais
luminária de led, com potência de 200 à 255 W, com grau de proteção de IP67, fabrícada em alumínio injetado, composta com fluxo luminoso de aproximadamente27000 lm, temperatura de cor entre 4500 - 5500 k, com o minimo de 90 led`s e máximo de 100 led`s, com suporte de fixação em braços de 40 à 60 mm, com tipo de lente IES1, vida útil de no minimo 50.000h, sistema de inclinação de até 180 graus e dimensões de aproximadamente740x300x60mm.. inclusive instalação e Fio de cobre termoplástico, com isolamento para 750V, seção de 2.5 mm2 (7 metros). | und | COTAÇÃO | 1 | 1 | 0 | 0 | 3427.3 | 3427.3
[7 empty] | Sub-Total | 3427.3
Equipamentos
CAMINHAO CARR MBENZ L1620/51 C/GUIND. 6T X M(E434) | H | 80170 | 1 | 1 | 97.25 | 9.63 | 97.25 | 97.25
|  |  | g |  |  |  | Sub-Total | 97.25
SERVIÇOS
[6 empty] | 0 |  | 0
0
[7 empty] | Sub-Total | 0
RESUMO :
Discriminação | Taxa (%) | Valores
Mão-de-Obra (A) | 134.87 | 23.98
Materias (B) |  | 3427.3
Serviços (F) |  | 0
Equipamentos (C) |  | 97.25
Produção da Equipe (D) |  | 1
Custo Horário Total [(A)+(C)] |  | 121.23
Custo Unitário da Execução [(A)+(C)/(D)]=(E) |  | 121.23
Custo Direto Total [(B)+(E)] |  | 3548.53
Bonificação e Despesas Indiretas - BDI | 27.64 | 980.8137
Custo Total com BDI + Serviços (F) |  | 4529.3437
Custo Unitário (adotado) |  | 4529.3437
Observação:
TABELA CUSTOS REFERENCIAIS IOPES OUTUBRO/2015 (LS=134,87 %; BDI=27,6%)
Note on A22: Marcelo Henrique: