## CASA POPULAR
P L A N I L H A D E P R E Ç O S
| PREFEITURA MUNICIPAL DE PRESIDENTE KENNEDY |  |  | OBRA/SERVIÇO: 06 CASAS POPULARES PADRÃO PMPK
LOCAL: PRESIDENTE KENNEDY / ES
| PMPK |  |  | TABELA: IOPES NOV/2016 (BDI=30,90%) |  |  | TOTAL: | 752815.0988
ITEM | REFERÊNCIA | CÓDIGO | DISCRIMINAÇÃO |  | UND | QUANT. | PREÇO UNITÁRIO | TOTAL
1 |  |  | INSTALAÇÃO DE CANTEIRO DE OBRAS |  |  |  |  | 42808.46
1.1 | IOPES | 020350 | Tapume Telha Metálica Ondulada 0,50mm Branca h=2,20m, incl. montagem estr. mad. 8"x8" |  | m | 100 | 126.03 | 12603
1.2 | IOPES | 020305 | Placa de obra nas dimensões de 2.0 x 4.0 m, padrão IOPES |  | m² | 40 | 202.67 | 8106.8
1.3 | IOPES | 020702 | Barracão para almoxarifado área de 10.90m2, de chapa de compensado 12mm e pontaletes 8x8cm, piso cimentado e cobertura de telha de fibrocimento de 6mm, inclusive ponto de luz, conf. projeto (1 utilização) |  | m² | 54.5 | 405.48 | 22098.66
2 |  |  | LOCAÇÃO |  |  |  |  | 5769.342
2.1 | IOPES | 010501 | Locação de obra com gabarito de madeira |  | m² | 354.6 | 16.27 | 5769.342
3 |  |  | INFRAESTRUTURA |  |  |  |  | 67130.7064
3.1 | IOPES | 030101 | Escavação manual em material de 1a. categoria, até 1.50 m de profundidade |  | m³ | 57.1095 | 43.52 | 2485.4054
3.2 | IOPES | 030201 | Reaterro apiloado de cavas de fundação, em camadas de 20 cm |  | m³ | 34.2657 | 46.88 | 1606.376
3.3 | IOPES | 040206 | Fôrma de tábua de madeira de 2.5 x 30.0 cm para fundações, levando-se em conta a utilização 5 vezes(incluido o material, corte, montagem, escoramento e desforma) |  | m² | 224.73 | 92.68 | 20827.9764
3.4 | IOPES | 040231 | Fornecimento, preparo e aplicação de concreto magro com consumo mínimo de cimento de 250 kg/m3 (brita 1 e 2) - (5% de perdas já incluído no custo) |  | m³ | 3.2634 | 465 | 1517.481
3.5 | IOPES | 040235 | Fornecimento, preparo e aplicação de concreto Fck=20 MPa (brita 1 e 2) - (5% de perdas já incluído no custo) |  | m³ | 44.4024 | 504.27 | 22390.7982
3.6 | IOPES | 040243 | Fornecimento, dobragem e colocação em fôrma, de armadura CA-50 A média, diâmetro de 6.3 a 10.0 mm |  | kg | 2664.144 | 6.87 | 18302.6693
4 |  |  | SUPERESTRUTURA |  |  |  |  | 98185.9795
4.1 | IOPES | 040249 | Fôrma de tábua de madeira de 2.5x30.0cm, levando-se em conta utilização 1 vez (incluindo o material, corte, montagem, escoramento e desforma) |  | m² | 170.76 | 238.46 | 40719.4296
4.2 | IOPES | 040322 | Fornecimento, preparo e aplicação de concreto Fck=20 MPa (brita 1 e 2) - (5% de perdas já incluído no custo) |  | m³ | 10.8225 | 589.82 | 6383.327
4.3 | IOPES | 040328 | Fornecimento, dobragem e colocação em fôrma, de armadura CA-50 A média, diâmetro de 6.3 a 10.0 mm |  | kg | 649.35 | 6.87 | 4461.0345
4.4 | IOPES | 040601 | Laje pré-moldada para forro simples revestido, vão até 3.5m, capeamento 2cm, esp. 10cm, Fck =150Kg/cm2 |  | m² | 27.54 | 87.94 | 2421.8676
4.5 | IOPES | 050301 | Verga/contraverga reta de concreto armado 10 x 5 cm, Fck = 15 MPa, inclusive forma, armação e desforma |  | m | 78.6 | 8.98 | 705.828
4.6 | IOPES | 050606 | Alvenaria de blocos cerâmicos 10 furos 10x20x20cm, assentados c/argamassa de cimento, cal hidratada CH1 e areia traço 1:0,5:8, esp. das juntas 12mm e esp. das paredes s/revestimento, 10cm |  | m² | 881.526 | 49.34 | 43494.4928
5 |  |  | COBERTURAS |  |  |  |  | 134751.7875
5.1 | IOPES | 090101 | Estrutura de madeira de lei tipo Paraju, peroba mica, angelim pedra ou equivalente para telhado de telha cerâmica tipo capa e canal, com pontaletes, terças, caibros e ripas, inclusive tratamento com cupinicida, exclusive telhas |  | m² | 501.402 | 165.93 | 83197.6339
5.2 | IOPES | 090212 | Cobertura nova de telhas cerâmicas tipo capa e canal inclusive cumeeiras (telhas compradas na fábrica, posto obra) |  | m² | 501.402 | 102.82 | 51554.1536
6 |  |  | ESQUADRIAS |  |  |  |  | 55993.8042
6.1 | IOPES | 060103 | Marco de madeira de lei tipo Paraju ou equivalente com 15x3 cm de batente, nas dimensões de 0.80 x 2.10m |  | und | 18 | 232.74 | 4189.32
6.2 | IOPES | 061303 | Porta em madeira de lei tipo angelim pedra ou equiv.c/enchimento em madeira 1a.qualidade esp. 30mm p/ pintura, inclusive alizares, dobradiças e fechadura externa em latão cromado LaFonte ou equiv., exclusive marco, nas dim.: 0.80 x 2.10 m |  | und | 18 | 759.76 | 13675.68
6.3 | IOPES | 071704 | Porta de abrir tipo veneziana em alumínio anodizado, linha 25, completa, incl. puxador com tranca, caixilho, alizar e contramarco |  | m² | 24.48 | 676.39 | 16558.0272
6.4 | IOPES | 071701 | Janela de correr para vidro em alumínio anodizado cor natural, linha 25, completa, incl. puxador com tranca, alizar, caixilho e contramarco, exclusive vidro |  | m² | 34.5 | 482.04 | 16630.38
6.5 | IOPES | 071702 | Báscula para vidro em alumínio anodizado cor natural, linha 25, completa, com tranca, caixilho, alizar e contramarco, exclusive vidro |  | m² | 2.16 | 479.17 | 1035.0072
6.6 | IOPES | 080102 | Vidro plano transparente liso, com 4 mm de espessura |  | m² | 36.66 | 106.53 | 3905.3898
7 |  |  | REVESTIMENTO EM PAREDES |  |  |  |  | 75254.7624
7.1 | IOPES | 120101 | Chapisco de argamassa de cimento e areia média ou grossa lavada, no traço 1:3, espessura 5 mm |  | m² | 1393.1088 | 5.38 | 7494.9253
7.2 | IOPES | 120303 | Reboco tipo paulista de argamassa de cimento, cal hidratada CH1 e areia média ou grossa lavada no traço 1:0.5:6, espessura 25 mm |  | m² | 1276.7088 | 45.12 | 57605.1011
7.3 | IOPES | 120301 | Emboço de argamassa de cimento, cal hidratada CH1 e areia média ou grossa lavada no traço 1:0.5:6, espessura 20 mm |  | m² | 116.4 | 26.31 | 3062.484
7.4 | IOPES | 120201 | Azulejo branco 15 x 15 cm, juntas a prumo, assentado com argamassa de cimento colante, inclusive rejuntamento com cimento branco, marcas de referência Eliane, Cecrisa ou Portobello |  | m² | 116.4 | 60.93 | 7092.252
8 |  |  | REVESTIMENTO DE TETOS |  |  |  |  | 13931.5254
8.1 | IOPES | 110101 | Chapisco com argamassa de cimento e areia média ou grossa lavada no traço 1:3, espessura 5 mm |  | m² | 27.54 | 10.56 | 290.8224
8.2 | IOPES | 110302 | Reboco tipo paulista com argamassa de cimento, cal hidratada e areia fina lavada no traço 1:1:6 espessura de 25 mm |  | m² | 27.54 | 50.93 | 1402.6122
8.3 | IOPES | 110210 | Forro PVC branco L = 20 cm, frisado, colocado |  | m² | 214.44 | 57.07 | 12238.0908
9 |  |  | REVESTIMENTO DE PISOS |  |  |  |  | 64658.9009
9.1 | IOPES | 130111 | Lastro impermeabilizado de concreto não estrutural, espessura de 6 cm |  | m² | 318.24 | 47.44 | 15097.3056
9.2 | IOPES | 130103 | Regularização de base p/ revestimento cerâmico, com argamassa de cimento e areia no traço 1:5, espessura 3cm |  | m² | 318.24 | 18.47 | 5877.8928
9.3 | IOPES | 130235 | Piso cerâmico esmaltado, PEI 5, acabamento semibrilho, dim. 44x44cm, ref. de cor IMOLA ICE Biancogres/equiv. assentado com argamassa de cimento colante, inclusive rejuntamento com cimento branco |  | m² | 318.24 | 53.63 | 17067.2112
9.4 | IOPES | 130308 | Soleira de granito esp. 2 cm e largura de 15 cm |  | m | 24 | 51.47 | 1235.28
9.5 | IOPES | 130303 | Rodapé de cerâmica PEI-3, assentado com argamassa de cimento cola h = 7.0 cm, inclusive rejuntamento |  | m | 293.22 | 11.94 | 3501.0468
9.6 | IOPES | 130317 | Peitoril de granito cinza polido, 15 cm, esp. 3cm |  | m | 36.6 | 71.14 | 2603.724
9.7 | IOPES | 200209 | Passeio de cimentado camurçado com argamassa de cimento e areia no traço 1:3 esp. 1.5cm, e lastro de concreto com 8cm de espessura, inclusive preparo de caixa |  | m² | 192.996 | 99.88 | 19276.4405
10 |  |  | LOUÇAS E METAIS |  |  |  |  | 8864.442
10.1 | IOPES | 170117 | Lavatório de louça branca, padrão popular, marcas de referência Deca, Celite ou Ideal Standard, inclusive acessórios em PVC, exceto torneira |  | und | 6 | 176.96 | 1061.76
10.2 | IOPES | 170116 | Vaso sanitário padrão popular completo com acessórios para ligação, marcas de referência Deca, Celite ou Ideal Standard, inclusive assento plástico |  | und | 6 | 338.13 | 2028.78
10.3 | IOPES | 170311 | Torneira pressão em PVC para pia diam. 1/2", marcas de referência Astra, Cipla ou Akros |  | und | 6 | 28.12 | 168.72
10.4 | IOPES | 170310 | Torneira pressão cromada diam. 3/4" para uso geral, marcas de referência Fabrimar, Deca ou Docol |  | und | 6 | 70.18 | 421.08
10.5 | IOPES | 170220 | Bancada de granito com espessura de 2 cm |  | m² | 5.4 | 351.53 | 1898.262
10.6 | IOPES | 170555 | Tanque de mármore sintético com um bojo, inclusive válvula e sifão em PVC |  | und | 6 | 164.72 | 988.32
10.7 | IOPES | 170530 | Cuba em aço inox nº 02 (dim.560x340x150)mm, marcas de referência Franke, Strake, tramontina, inclusive válvula de metal 31/2" e sifão cromado 1 x 1/2", excl. torneira |  | und | 6 | 382.92 | 2297.52
11 |  |  | PINTURA |  |  |  |  | 29427.2248
11.1 | IOPES | 190104 | Pintura com tinta látex PVA, marcas de referência Suvinil, Coral ou Metalatex, inclusive selador em paredes e forros, a três demãos |  | m² | 27.54 | 20.26 | 557.9604
11.2 | IOPES | 190106 | Pintura com tinta acrílica, marcas de referência Suvinil, Coral ou Metalatex, inclusive selador acrílico, em paredes e forros, a três demãos |  | m² | 1276.7088 | 20.72 | 26453.4063
11.3 | IOPES | 190302 | Pintura com tinta esmalte sintético, marcas de referência Suvinil, Coral ou Metalatex, inclusive fundo branco nivelador, em madeira, a duas demãos |  | m² | 60.48 | 22.27 | 1346.8896
11.4 | IOPES | 190303 | Pintura com verniz brilhante, linha Premium, marcas de referência Suvinil, Coral ou Metalatex, em madeira, a três demãos (portas) |  | m² | 44.4293 | 24.06 | 1068.9685
12 |  |  | INSTALAÇÕES HIDRO-SANITÁRIAS |  |  |  |  | 44618.809
12.1 | IOPES | 170540 | Reservatório de polietileno de 1000l, inclusive peça de madeira 6x16cm para apoio, exclusive flanges e torneira de bóia |  | und | 6 | 717.67 | 4306.02
12.2 | LABOR UFES | 140601 | Barrilete, inclusive tubulação, conexões e registros da limpeza, extravasor e suspiro |  | und | 6 | 1966.0002 | 11796.0011
12.3 | LABOR UFES | 140602 | Prumada de água fria |  | und | 6 | 433.0565 | 2598.3388
12.4 | IOPES | 140701 | Ponto de água fria (lavatório, tanque, pia de cozinha, etc...) |  | pt | 18 | 77.81 | 1400.58
12.5 | IOPES | 140702 | Ponto com registro de pressão (chuveiro, caixa de descarga, etc...) |  | pt | 12 | 140.46 | 1685.52
12.6 | IOPES | 140705 | Ponto para esgoto primário (vaso sanitário) |  | pt | 6 | 95.65 | 573.9
12.7 | IOPES | 140706 | Ponto para esgoto secundário (pia, lavatório, mictório, tanque, bidê, etc...) |  | pt | 18 | 71.59 | 1288.62
12.8 | IOPES | 140707 | Ponto para caixa sifonada, inclusive caixa sifonada pvc 150x150x50mm com grelha em pvc |  | pt | 6 | 129.55 | 777.3
12.9 | IOPES | 140708 | Ponto para ralo sifonado, inclusive ralo sifonado 100 x 40 mm c/ grelha em pvc |  | pt | 6 | 71.43 | 428.58
12.10 | IOPES | 141906 | Tubo de PVC rígido soldável branco, para esgoto, diâmetro 40mm (1 1/2"), inclusive conexões |  | m | 99 | 27.67 | 2739.33
12.11 | IOPES | 141907 | Tubo de PVC rígido soldável branco, para esgoto, diâmetro 50mm (2"), inclusive conexões |  | m | 74.1 | 35.09 | 2600.169
12.12 | IOPES | 141909 | Tubo de PVC rígido soldável branco, para esgoto, diâmetro 100mm (4"), inclusive conexões |  | m | 100 | 56.64 | 5664
12.13 | IOPES | 151015 | Caixa de inspeção de alvenaria de blocos cerâmicos 10 furos 10x20x20cm dimensões de 30x30x60cm, com revestimento interno em chapisco e reboco, tampa de concreto esp.5cm e lastro de brita 5 cm |  | und | 6 | 176.57 | 1059.42
12.14 | IOPES | 141104 | Caixa de gordura de alv. bloco concreto 9x19x39cm, dim.60x60cm e Hmáx=1m, com tampa em concreto esp.5cm, lastro concreto esp.10cm, revestida intern. c/ chapisco e reboco impermeab, escavação, reaterro e parede interna em concreto |  | und | 6 | 457.29 | 2743.74
12.15 | IOPES | 151004 | Caixa de passagem de alvenaria de blocos cerâmicos 10 furos 10x20x20cm, dimensão de 50x50x50cm, com revestimento interno em chapisco e reboco, tampa de concreto esp. 5cm e lastro de brita 5cm |  | und | 6 | 232.52 | 1395.12
12.16 | IOPES | 140102 | Fossa séptica de anéis pré-moldados de concreto, diâmetro 1.20 m, altura útil de 1.70m, completa, incluindo tampa c/visita de 60cm, concreto p/fundo esp.10 cm, e tubo para ligação ao filtro |  | und | 1 | 1523.4 | 1523.4
12.17 | IOPES | 140103 | Filtro anaeróbio de anéis pré-moldados de concreto, diâmetro de 1.20m, altura útil de 1.80m, completo, incl. tampa c/visita de 60 cm, concreto p/fundo esp.10cm e tubulação de saída de esgoto |  | und | 1 | 2038.77 | 2038.77
13 |  |  | INSTALAÇÕES ELÉTRICAS |  |  |  |  | 37980.1955
13.1 | IOPES | 151801 | Ponto padrão de luz no teto - considerando eletroduto PVC rígido de 3/4" inclusive conexões (4.5m), fio isolado PVC de 2.5mm2 (16.2m) e caixa estampada 4x4" (1 und) |  | und | 48 | 151.99 | 7295.52
13.2 | IOPES | 151803 | Ponto padrão de tomada 2 pólos mais terra - considerando eletroduto PVC rígido de 3/4" inclusive conexões (5.0m), fio isolado PVC de 2.5mm2 (16.5m) e caixa estampada 4x2" (1 und) |  | und | 72 | 155.27 | 11179.44
13.3 | IOPES | 151810 | Ponto padrão de interruptor de 1 tecla paralelo - considerando eletroduto PVC rígido de 3/4" inclusive conexões (8.5m), fio isolado PVC de 2.5mm2 (28.8m) e caixa estampada 4x2" (1 und) |  | und | 12 | 260.29 | 3123.48
13.4 | IOPES | 151811 | Ponto padrão de interruptor de 1 tecla simples e 1 tomada dois pólos mais terra 10A/250V - considerando eletroduto PVC rígido de 3/4" inclusive conexões (4.5m), fio isolado PVC de 2.5mm2 (19.4m) e caixa estampada 4x2" (1 und) |  | und | 30 | 162.42 | 4872.6
13.5 | IOPES | 151805 | Ponto padrão de tomada para chuveiro elétrico - considerando eletroduto PVC rígido de 3/4" inclusive conexões (9.0m), fio isolado PVC de 6.0mm2 (32.5m) e caixa estampada 4x2" (1 und) |  | und | 6 | 357.24 | 2143.44
13.6 | IOPES | 151819 | Ponto de antena de TV - considerando eletroduto PVC rígido de 3/4" inclusive conexões (3.0m), cabo coaxial 67 Ohms (4.5m) e caixa estampada 4x2" (1 und) |  | und | 6 | 78.61 | 471.66
13.7 |  | COMP 01 | Ponto padrão de tomada TUE - considerando eletroduto PVC rígido de 3/4" inclusive conexões (5.0m), fio isolado PVC de 6.0mm2 (16.5m) e caixa estampada 4x2" (1 und) |  | und | 6 | 159.17 | 955.02
13.8 | IOPES | 150932 | Receptáculo (bocal) de louça para lâmpada incandescente |  | und | 48 | 5.72 | 274.56
13.9 | LABOR UFES | 160805 | Ponto para rede lógica em caixa de pvc amarela 4x2", com conector RJ-45 fêmea e caixa 4x4" PVC amarela |  | und | 6 | 269.0126 | 1614.0755
13.10 | IOPES | 180201 | Tomada padrão brasileiro linha branca, NBR 14136 2 polos 10A/250V, com placa 4x2" |  | und | 66 | 29.16 | 1924.56
13.11 | IOPES | 180202 | Tomada 2 polos mais terra 20A/250V, com placa 4x2" |  | und | 6 | 36.08 | 216.48
13.12 | IOPES | 180204 | Interruptor de uma tecla simples 10A/250V, com placa 4x2" |  | und | 12 | 22.15 | 265.8
13.13 | IOPES | 180207 | Interruptor de uma tecla simples 10A/250V e uma tomada 2 polos 10A/250V, padrão brasileiro, NBR 14136, linha branca, com placa 4x2" |  | und | 30 | 30.92 | 927.6
13.14 | IOPES | 180220 | Tomada coaxial 75 ohms para TV |  | und | 6 | 16.72 | 100.32
13.15 | IOPES | 180809 | Chuveiro elétrico tipo ducha Lorenzet ou Corona |  | und | 6 | 77.64 | 465.84
13.16 |  | COMP 02 | Lâmpada fluorescente compacta 20W - E27 |  | und | 48 | 36.77 | 1764.96
13.17 | IOPES | 151318 | Disjuntor monopolar 63 A - Norma DIN |  | und | 6 | 22.67 | 136.02
13.18 | IOPES | 151317 | Disjuntor unipolar 50 A - Norma DIN |  | und | 6 | 22.16 | 132.96
13.19 | IOPES | 151304 | Disjuntor monopolar 32 A - Norma DIN |  | und | 6 | 19.31 | 115.86
14 |  |  | PADRÃO DE ENTRADA |  |  |  |  | 19543.8072
14.1 | IOPES | 150302 | Quadro de distribuição para 06 circuitos, inclusive disjuntores monopolar |  | und | 6 | 275.81 | 1654.86
14.3 | IOPES | 151701 | Padrão de entrada de energia elétrica, monofásico, entrada aérea, a 2 fios, carga instalada de 3500 até 9000W |  | und | 6 | 1664.83 | 9988.98
14.4 | IOPES | 160311 | Haste de terra tipo COPPERWELD - 5/8" x 2.40m |  | und | 12 | 104.47 | 1253.64
14.5 | IOPES | 151139 | Eletroduto PEAD, cor preta, diam. 2", marca ref. Kanaflex ou equivalente |  | m | 116.46 | 22.28 | 2594.7288
14.6 | IOPES | 151421 | Fio ou cabo de cobre termoplástico, com isolamento para 0.6/1000V - 70º, seção de 16.0 mm2 |  | m | 69.84 | 13.26 | 926.0784
14.7 | IOPES | 150615 | Caixa de passagem de alvenaria de blocos de concreto 9x19x39cm, dimensões de 40x40x50cm, com revestimento interno em chapisco e reboco, tampa de concreto esp.5cm e lastro de brita 5cm |  | und | 12 | 134.71 | 1616.52
14.8 | IOPES | 150918 | Fita isolante em rolo de 19mm x 20 m, número 33 Scoth ou equivalente |  | und | 60 | 25.15 | 1509
15 |  |  | ENTRADA DE ÁGUA |  |  |  | , | 1845.6
15.1 | IOPES | 141409 | Tubo de PVC rígido soldável marrom, diâm. 20mm (1/2"), inclusive conexões |  | m | 120 | 15.38 | 1845.6
16 |  |  | MURO DE FECHAMENTO |  |  |  |  | 48727.15
16.1 | IOPES | 071104 | Portão de ferro de abrir em barra chata, inclusive chumbamento |  | m² | 7.5 | 396.46 | 2973.45
16.2 | IOPES | 160718 | Pintura com tinta esmalte sintético Suvinil, Coral ou Metalatex a duas demãos, inclusive fundo anti corrosivo a uma demão, em metal. |  | m² | 15 | 19.33 | 289.95
16.3 | IOPES | 200124 | Muro de alvenaria de blocos cerâmicos 10x20x20cm, c/ pilares a cada 2 m, esp. 10cm e h=2,5m, revestido com chapisco, reboco e pintura acrílica a 2 demãos, incl. pilares, cintas e sapatas, empregando arg. cimento cal e areia |  | m | 62.5 | 727.42 | 45463.75 | 50
17 |  |  | TRATAMENTO, CONSERVAÇÃO E LIMPEZA |  |  |  |  | 3322.602
17.1 | IOPES | 200401 | Limpeza geral da obra |  | m² | 354.6 | 9.37 | 3322.602
|  |  | TOTAL |  |  |  |  | 752815.0988
30112.604

## Cronograma
PREFEITURA MUNICIPAL DE PRESIDENTE KENNEDY
CRONOGRAMA FÍSICO-FINANCEIRO
OBRA/SERVIÇO: 06 CASAS POPULARES PADRÃO PMPK |  |  |  |  | VALOR : | 752815.0988
LOCAL: PRESIDENTE KENNEDY / ES
TABELA: IOPES NOV/2016 (BDI=30,90%)
ITEM | DISCRIMINAÇÃO | 1o. MÊS | 2o. MÊS | 3o. MÊS | 4o. MÊS | 5o. MÊS | 6o. MÊS | Total
01 | INSTALAÇÃO DO CANTEIRO DE OBRAS | 42808.46 | [5 empty] | 42808.46
02 | LOCAÇÃO | 5769.342 | [5 empty] | 5769.342
03 | INFRAESTRUTURA | 67130.7064 | [5 empty] | 67130.7064
04 | SUPERESTRUTURA |  | 98185.9795 |  |  |  |  | 98185.9795
05 | COBERTURA |  |  | 134751.7875 |  |  |  | 134751.7875
06 | ESQUADRIAS |  |  | 55993.8042 |  |  |  | 55993.8042
07 | REVESTIMENTO DE PAREDES |  |  |  | 75254.7624 |  |  | 75254.7624
08 | REVESTIMENTO DE TETOS |  |  |  | 13931.5254 |  |  | 13931.5254
09 | REVESTIMENTO DE PISOS |  |  |  | 64658.9009 |  |  | 64658.9009
10 | LOUÇAS E METAIS |  |  |  |  | 8864.442 |  | 8864.442
11 | PINTURA |  |  |  |  | 29427.2248 |  | 29427.2248
12 | INSTALAÇÕES HIDRO-SANITÁRIAS |  |  | 44618.809 |  |  |  | 44618.809
13 | INSTALAÇÕES ELÉTRICAS |  |  |  |  | 37980.1955 |  | 37980.1955
14 | PADRÃO DE ENTRADA |  |  |  |  | 19543.8072 |  | 19543.8072
15 | ENTRADA DE ÁGUA |  |  |  |  | 1845.6 |  | 1845.6
16 | MURO DE FECHAMENTO | [5 empty] | 48727.15 | 48727.15
17 | TRATAMENTO, CONSERVAÇÃO E LIMPEZA | [5 empty] | 3322.602 | 3322.602
VALOR DO MÊS (PROGRAMAÇÃO DE MEDIÇÕES) |  | 115708.5084 | 98185.9795 | 235364.4007 | 153845.1887 | 97661.2696 | 52049.752 | 752815.0988
VALOR ACUMULADO |  | 115708.5084 | 213894.4879 | 449258.8885 | 603104.0772 | 700765.3468 | 752815.0988
PERCENTUAL DO MÊS |  | 15.37% | 13.04% | 31.26% | 20.44% | 12.97% | 6.914% | 100%
PERCENTUAL ACUMULADO |  | 15.37% | 28.41% | 59.68% | 80.11% | 93.09% | 100%

## MEM. CALC. CASAS
MEMÓRIA DE CÁLCULO
Quantidade de casas (und) |  | 6
LOCAÇÃO
59,10 x 6 = 354,60
INFRAESTRUTURA
Comprimento das paredes (m) |  |  | 54.39
Área do piso (m²) |  |  | 59.1
Cinta 20x30 | largura | altura
| 0.2 | 0.3
| 1 casa | 6 casas
Escavação | 9.5183 | 57.1095 |  | TOTAL INFRA
Concreto magro | 0.5439 | 3.2634 |  | Escavação | 57.1095
Fôrmas | 32.634 | 195.804 |  | Concreto magro | 3.2634
Concreto | 3.2634 | 19.5804 |  | Formas | 224.73
Ferragens | 195.804 | 1174.824 |  | Concreto | 44.4024
Reaterro | 5.7109 | 34.2657 |  | Ferragens | 2664.144
|  |  |  | Reaterro | 34.2657
Laje de piso (0,07m de altura) | 1 casa | 6 casas
Fôrmas | 4.821 | 28.926
Concreto | 4.137 | 24.822
Ferragens | 248.22 | 1489.32
SUPERESTRUTURA
Pilares da laje do banheiro |  | largura | comprimento | altura | quantidade
|  | 0.15 | 0.15 | 2.5 | 4
| 1 pilar | 4 pilares/1 casa | 6 casas
Fôrmas | 1.5 | 6 | 36
Concreto | 0.05625 | 0.225 | 1.35
Ferragens | 3.375 | 13.5 | 81
Vigas do banheiro |  | largura | comprimento | altura
|  | 0.15 | 9.4 | 0.3
| 1 casa | 6 casas
Fôrmas | 7.05 | 42.3
Concreto | 0.423 | 2.538
Ferragens | 25.38 | 152.28
Laje do banheiro (pré-moldada) | largura | comprimento | área | 1 casa | 6 casas
| 1.7 | 2.7 | 4.59 | 4.59 | 27.54
Vigas (cintamento superior) eliminando vergas |  | largura | comprimento | altura
|  | 0.15 | 30.82 | 0.25
| 1 casa | 6 casas |  |  |  |  | TOTAL SUPER
Fôrmas | 15.41 | 92.46 |  |  |  |  | Formas | 170.76
Concreto | 1.1558 | 6.9345 |  |  |  |  | Concreto | 10.8225
Ferragens | 69.345 | 416.07 |  |  |  |  | Ferragens | 649.35
PAREDES E PAINÉIS |  | comprimento | altura | 1 casa | 6 casas
Alvenarias sob vigas |  | 40.57 | 2.8 | 113.596 | 681.576
Balcão entre cozinha e sala |  | 0.85 | 1.1 | 0.935 | 5.61
Alvenaria sobre vigas |  |  |  | 32.39 | 194.34
Alvenaria total |  |  |  | 146.921 | 881.526
VERGAS / MARCO / ESQUADRIAS / PEITORIL / SOLEIRA
Verga / contraverga | acréscimo | comprimento | altura | qtde | Verga |  | Janela | Báscula | Vidro | Peitoril | Soleira | Pint portas mad | Portas aluminio
J1 | 0.4 | 1.5 | 1.1 | 3 | 5.7 |  | 4.95 |  | 4.95 | 4.5
J2 | 0.4 | 1 | 0.8 | 1 | 1.4 |  | 0.8 |  | 0.8 | 1
Báscula | 0.4 | 0.6 | 0.6 | 1 | 2 |  |  | 0.36 | 0.36 | 0.6
Portas de alumínio | 0.35 | 0.8 | 2.1 | 2 | [6 empty] | 1.6 |  | 3.36
Porta de aluminio cx dagua | 0.4 | 0.6 | 1.2 | 1 | 1 | [7 empty] | 0.72
Portas de madeira | 0.2 | 0.8 | 2.1 | 3 | 3 |  |  |  | 0 |  | 2.4 | 10.08
|  |  |  | 1 casa | 13.1 |  | 5.75 | 0.36 | 6.11 | 6.1 | 4 | 10.08 | 4.08
|  |  |  | 6 casas | 78.6 |  | 34.5 | 2.16 | 36.66 | 36.6 | 24 | 60.48 | 24.48
COBERTURA |  | 1 casa | 6 casas
11.77 | 7.1 | 83.567 | 501.402
REVESTIMENTO TETO / RODAPÉ
Perímetros | [8 empty] | rodapé portas (descontar) | área interna (piso) | Rodapé | Chapisco teto (banho + circ) | Reboco teto (banh + circ) | pintura teto (banh + circ) | Forro
Quarto 1 | 2.7 | 3.25 | 2.7 | 3.25 |  |  |  |  | 0.8 | 8.78 | 11.1 |  |  |  | 8.78
Quarto 2 | 3.2 | 2.7 | 3.2 | 2.7 |  |  |  |  | 0.8 | 8.64 | 11 |  |  |  | 8.64
Banheiro | 1.7 | 1.7 | 1.7 | 1.7 | [5 empty] | 2.89 |  | 2.89 | 2.89 | 2.89
Sala/cozinha/circ | 2.55 | 6.52 | 2.55 | 2.05 | 1.7 | 1 | 1 | 2.77 | 4 | 18.32 | 16.14 | 1.7 | 1.7 | 1.7 | 18.32
Bancada | 0.95 | 0.95 | [8 empty] | 1.9
Varanda | 5.7 | 0.58 | [6 empty] | 0.8 | 10.77 | 5.48
Área serviço | 2.7 | 1.35 | [6 empty] | 0.8 | 3.64 | 3.25
[8 empty] | 1 casa |  | 53.04 | 48.87 | 4.59 | 4.59 | 4.59 | 35.74
[8 empty] | 6 casas |  | 318.24 | 293.22 | 27.54 | 27.54 | 27.54 | 214.44
REVESTIMENTO PAREDES
Paredes internas | comprimento | altura | chapisco | reboco | pintura | emboço | azulejo
Quarto 1 | 11.9 | 2.8 | 33.32 | 33.32 | 33.32
Quarto 2 | 11.8 | 2.8 | 33.04 | 33.04 | 33.04
Banheiro | 6.8 | 2.8 | 19.04 | 0 | 0 | 19.04 | 19.04
Sala/cozinha/circ | 20.14 | 2.8 | 56.392 | 56.032 | 56.032 | 0.36 | 0.36
Bancada | 1.9 | 1.1 | 2.09 | 2.09 | 2.09
|  | 1 casa | 143.882 | 124.482 | 124.482 | 19.4 | 19.4
|  | 6 casas | 863.292 | 746.892 | 746.892 | 116.4 | 116.4
área externa | lado corte BB | lado corte CC | lado corte AA
| 11.3925 | 18.9318 | 35.028
| 7.82 | 3.5753
11.5552
| 30.7677 | 22.507 | 35.028 |  |  |  |  | 212.7848
total área externa | 88.3028 | chapisco | reboco | pintura
1 casa | 88.3028 | 88.3028 | 88.3028 | 88.3028
6 casas | 529.8168 | 529.8168 | 529.8168 | 529.8168
Chapisco total paredes | 1393.1088
Reboco total paredes | 1276.7088
Pintura total paredes | 1276.7088
BANCADAS |  |  | 1 casa | 6 casas
Bancada granito | 1 | 0.3 | 0.3 | 1.8
Bancada cozinha | 1.2 | 0.5 | 0.6 | 3.6
|  |  | 0.9 | 5.4
PONTOS HIDROSSANITÁRIOS
| 1 casa | 6 casas
Ponto de água fria | 3 | 18
Ponto com registro de pressão | 2 | 12
Ponto para esgoto secundário | 3 | 18
PASSEIO CIMENTADO
comprimento | largura | 2 lados | 1 casa | 6 casas
17.87 | 0.9 | 2 | 32.166 | 192.996
Juntas |  |  | 28.566 | 171.396
PORTÕES | largura | altura | 1 casa | 3 casas
| 1 | 2.5 | 2.5 | 7.5
Pintura portão |  |  | 5 | 15
MURO FECHAMENTO | 60 | rua sete setembro
| 52 | bairro flores
112
VERNIZ | largura | altura | comp | lados | quant | total
pilares | 0.2 | 2.2 |  | 4 | 3 | 5.28
Vigotas | 0.08 | 0.15 | 2.4 | 4 | 16 | 1.8432
Ripas 1 | 0.02 | 0.07 | 5.7 | 4 | 7 | 0.22344
Ripas 2 | 0.02 | 0.07 | 2.6 | 4 | 4 | 0.05824
[5 empty] | 1 casa | 7.4049
[5 empty] | 6 casas | 44.4293