## LIS STO EDUARDO
P L A N I L H A D E P R E Ç O S
| PREFEITURA MUNICIPAL DE PRESIDENTE KENNEDY |  |  | OBRA/SERVIÇO: INFRAESTRUTURA DO LOTEAMENTO DE INTERESSE SOCIAL - LIS SANTO EDUARDO
LOCAL: SANTO EDUARDO - PRESIDENTE KENNEDY/ ES
| PMPK |  |  | TABELA: IOPES FEV/2017 (BDI 30,90%) , DER JUN/2016 (BDI 23,32%) |  |  | TOTAL: | 3798921.1314
ITEM | REFERÊNCIA | CÓDIGO | DISCRIMINAÇÃO |  | UND | QUANT. | PREÇO UNITÁRIO | TOTAL
1 |  |  | ADMINISTRAÇÃO |  |  |  |  | 137889.7254
1.1 | COMP |  | Administração Local |  | mês | 8 | 17236.2144 | 137889.7254
2 |  |  | SERVIÇOS PRELIMINARES |  |  |  |  | 15801.6
2.1 | DER | 40899 | Cerca de arame farpado 4 fios com mourões a cada 2,0 m, esticadores de madeira, a cada 20,00 m, inclusive transporte de mourão e arame farpado) |  | m | 960 | 16.46 | 15801.6
3 |  |  | INSTALAÇÃO DE CANTEIRO DE OBRAS |  |  |  |  | 67889.563
3.1 | IOPES | 020350 | Tapume Telha Metálica Ondulada 0,50mm Branca h=2,20m, incl. montagem estr. mad. 8"x8" |  | m | 112 | 130.69 | 14637.28
3.2 | DER | 41500 | Placa de obra nas dimensões de 3,0 x 6,0 m, padrão DER-ES |  | m² | 18 | 179.83 | 3236.94
3.3 | IOPES | 020701 | Barracão para escritório com sanitário área 14.50m2, de chapa de compens. 12mm e pontalete 8x8cm, piso cimentado e cobertura de telha de fibroc. 6mm, incl. ponto de luz e cx. de inspeção, conf. projeto (1 utilização) |  | m² | 14.5 | 577.02 | 8366.79
3.4 | IOPES | 020702 | Barracão para almoxarifado área de 10.90m2, de chapa de compensado 12mm e pontaletes 8x8cm, piso cimentado e cobertura de telha de fibrocimento de 6mm, inclusive ponto de luz, conf. projeto (1 utilização) |  | m² | 10.9 | 399.87 | 4358.583
3.5 | IOPES | 020704 | Refeitório com paredes de chapa de compens. 12mm e pontaletes 8x8cm, piso ciment. e cobert. de telhas fibroc. 6mm, incl. ponto de luz e cx. de inspeção (cons. 1.21m2/func./turno), conf. projeto (1 utilização) |  | m² | 20 | 363.64 | 7272.8
3.6 | IOPES | 020705 | Unidade de sanitário e vestiário para até 20 func. área 18.15m2, paredes de chapa compens. 12mm e pontalete 8x8cm, piso cimentado, cobert. telha fibroc. 6mm, incl. inst. de luz e cx. de inspeção, conf. projeto (1 utilização) |  | und | 1 | 11107.01 | 11107.01
3.7 | IOPES | 020711 | Reservatório de fibra de vidro de 1000 L, inclusive suporte em madeira de 7x12cm e 5x7cm, elevado de 4m, conforme projeto (1 utilização) |  | und | 1 | 1877.56 | 1877.56
3.8 | IOPES | 020712 | Rede de água, com padrão de entrada d'água diâm. 3/4", conf. espec. CESAN, incl. tubos e conexões para alimentação, distribuição, extravasor e limpeza, cons. o padrão a 25m, conf. projeto (1 utilização) |  | m | 25 | 33 | 825
3.9 | IOPES | 020714 | Rede de esgoto, contendo fossa e filtro, inclusive tubos e conexões de ligação entre caixas, considerando distância de 25m, conforme projeto (1 utilização) |  | m | 25 | 305.28 | 7632
3.10 | IOPES | 020713 | Rede de luz, incl. padrão entrada de energia trifás., cabo de ligação até barracões, quadro de distrib., disj. e chave de força (quando necessário), cons. 20m entre padrão entrada e QDG |  | m | 20 | 428.78 | 8575.6
4 |  |  | TERRAPLENAGEM DO LOTEAMENTO |  |  |  |  | 174169.44
4.1 | DER | 40167 | Limpeza, desmatamento e destocamento de árvores com diâmentro até 15cm com trator de esteira |  | m² | 53400 | 0.38 | 20292
4.2 | DER | 40230 | Escavação e carga de material de 1ª categoria com escavadeira |  | m³ | 10680 | 2.62 | 27981.6
4.3 | DER | 40228 | Compactação de aterros 100% PN |  | m³ | 7476 | 3.87 | 28932.12
4.4 | DER | 60020 | Transporte Escavação - LOCAL COM DMT DE 3,1 A 5,0 KM (Caminhão basculante) , XP=2,00km, XR=3,00km (0,546XP + 0,569XR + 2,276) |  | t | 10466.4 | 5.075 | 53116.98
4.5 | DER | 60019 | Transporte Limpeza - LOCAL COM DMT ATÉ 3,0 KM (Caminhão basculante), XP=0,00km, XR=2,00km (0,705XP + 0,779XR + 1,237) |  | t | 9612 | 2.795 | 26865.54
4.6 | DER | 43335 | Espalhamento / regularização / compactação de material em bota-fora |  | m³ | 8010 | 2.12 | 16981.2
5 |  |  | PAVIMENTAÇÃO DO LOTEAMENTO |  |  |  |  | 2064262.564
5.1 | DER | 40751 | Regularização e compactação do sub-leito (100% P.N) H>0,15m |  | m² | 17171 | 2.66 | 45674.86
5.2 | DER | 40787 | Base de brita graduada, inclusive fornecimento e transporte da brita (esp 15cm) |  | m³ | 2341.5 | 105.93 | 248035.095
5.3 | DER | 40884 | Pavimentação com blocos de concreto (35MPa) esp >0,8cm, colchão areia esp >5cm, inclusive fornecimento do bloco etransporte dos blocos de areia |  | m² | 15610 | 84.03 | 1311708.3
5.4 | DER | 40662 | Meio-fio de concreto MFC 05, inclusive caiação |  | m | 2524 | 56.08 | 141545.92
5.5 | DER | 41336 | Sarjeta de concreto SCC 40/15 |  | m | 1187 | 88.21 | 104705.27
5.6 | IOPES | 200209 | Passeio de cimentado camurçado com argamassa de cimento e areia no traço 1:3 esp. 1.5cm, e lastro de concreto com 8cm de espessura, inclusive preparo de caixa |  | m² | 1780.5 | 100.09 | 178210.245
5.7 | IOPES | 200254 | Fornecimento e assentamento de ladrilho hidráulico ranhurado, vermelho, dim. 20x20 cm, esp. 1.5cm, assentado com pasta de cimento colante, exclusive regularização e lastro |  | m² | 474.8 | 58.53 | 27790.044
5.8 | DER | 42206 | Grama em placas, fornecimento e plantio (sem fixação com estacas) |  | m² | 342 | 14.94 | 5109.48
5.9 | DER | 40101 | Arborização (mudas de árvores com altura até 1,50 m) |  | und | 11 | 134.85 | 1483.35
6 |  |  | MURO DE ARRIMO PARA CASAS NO LOTEAMENTO |  |  |  |  | 238112.832
6.1 | DER | 40258 | Escavação manual em mat. 1ª cat. H= 0,00 a 1,50 m |  | m³ | 51.2 | 57.06 | 2921.472
6.2 | DER | 40312 | Formas planas de madeira com 02 (dois) reaproveitamentos, inclusive fornecimento e transporte das madeiras |  | m² | 1536 | 83.19 | 127779.84
6.3 | DER | 43350 | Aço CA-50 média, diâmetro de 6.3 a 10 mm, fornecimento, dobragem e colocação nas formas |  | kg | 2560 | 8.1 | 20736
6.4 | DER | 40358 | Concreto estrutural fck = 15,0 MPa, tudo incluído |  | m³ | 115.2 | 665.45 | 76659.84
6.5 | DER | 40349 | Concreto de regularização, tudo incluído |  | m³ | 19.2 | 521.65 | 10015.68
7 |  |  | REDE DE DRENAGEM PLUVIAL |  |  |  |  | 685062.09
7.1 | DER | 40429 | Corpo BSTC (greide) diâmetro 0,60m CA-1 PB inclusive escavação, reaterro e transporte do tubo |  | m | 839 | 261.06 | 219029.34
7.2 | DER | 40433 | Corpo BSTC (greide) diâmetro 0,80 m CA-1 PB inclusive escavação, reaterro e transporte do tubo |  | m | 308 | 500.61 | 154187.88
7.3 | DER | 40514 | Berço de concreto ciclópico para BSTC, diâmetro 0,60m |  | m | 839 | 151.07 | 126747.73
7.4 | DER | 40515 | Berço de concreto ciclópico para BSTC diâmetro 0,80 m |  | m | 308 | 230.81 | 71089.48
7.5 | DER | 40554 | Poço de visita (tubo D>0,60m) H>1,70m com tampão de F.F.A.P., inclusive escavação e transporte do tampão |  | und | 12 | 3917.7 | 47012.4
7.6 | DER | 40555 | Poço de visita (tubo D=0,80 m) H=1,90 m com tampão F.F.A.P., inclusive escavação e transporte do tampão |  | und | 6 | 4313.13 | 25878.78
7.7 | DER | 41087 | Boca de lobo simples em blocos pré-moldados (0,40x0,80m) em vias urbanas |  | und | 32 | 1284.89 | 41116.48
8 |  |  | REDE DE ABASTECIMENTO DE ÁGUA |  |  |  |  | 98683.057
8.1 | IOPES | 140201 | Padrão de entrada d' água com cavalete de PVC para hidrômetro com diâmetro de 3/4" - padrão 1C da CESAN. Instalado em vão de muro protegido com gradeamento. Inclusive base de concreto magro, tubulação, conexões e registro. Conferir detalhe. |  | und | 60 | 267.02 | 16021.2
8.2 | DER | 40282 | Escavação mecânica em material de 1ª cat., H>0,00 a 1,50m |  | m³ | 316.04 | 10.35 | 3271.014
8.3 | IOPES | 141409 | Tubo de PVC rígido soldável marrom, diâm. 20mm (1/2"), inclusive conexões |  | m | 816 | 15.38 | 12550.08
8.4 | IOPES | 141414 | Tubo de PVC rígido soldável marrom, diâm. 60mm (2"), inclusive conexões |  | m | 1100 | 51.26 | 56386
8.5 | DER | 40303 | Reaterro de cavas com compactação mecânica (compactador manual) |  | m³ | 273.9 | 38.17 | 10454.763
9 |  |  | REDE COLETORA DE ESGOTOS |  |  |  |  | 294850.575
9.1 | IOPES | 140903 | Tubo PVC rígido para esgoto no diâmetro de 100mm incluindo escavação e aterro com areia |  | m | 920 | 44.89 | 41298.8
9.2 | IOPES | 140904 | Tubo PVC rígido para esgoto no diâmetro de 150mm incluindo escavação e aterro com areia |  | m | 662.5 | 77.58 | 51396.75
9.3 | IOPES | 140905 | Tubo PVC rígido para esgoto no diâmetro de 200mm incluindo escavação e aterro com areia |  | m | 290.5 | 101.29 | 29424.745
9.4 | DER | 41162 | Caixa de passagem em bloco pré-moldado para d->0,30 e 0,40m (0,80x0,80m) em Vias Urbanas |  | und | 60 | 1937.13 | 116227.8
9.5 | DER | 40556 | Poço de visita (tubo D->1,00 m) H->2,10 m com tampão F.F.A.P., inclusive escavação e transporte do tampão |  | und | 12 | 4708.54 | 56502.48
10 |  |  | SINALIZAÇÃO |  |  |  |  | 22199.685
10.1 | IOPES | 42524 | Pintura de setas e zebrados em material termoplástico - 5 anos ( por extrusão) |  | m² | 210 | 72.08 | 15136.8
10.2 | IOPES | 40936 | Sinalização vertical com chapa revestida em película, inclusive suporte em madeira |  | m² | 15.25 | 463.14 | 7062.885
|  |  | TOTAL |  |  |  |  | 3798921.1314

## MEM. CALC. PAVIM.
MEMÓRIA DE CÁLCULO PAVIMENTAÇÃO
ÁREA PAVIMENTO PAVIs
| comprimento | largura | sub-leito
A1 | 115 | 12 | 1380
A2 | 35 | 9 | 315
A3 | 22 | 30 | 660
A4 | 50 | 10 | 500
A5 | 175 | 12 | 2100
A6 | 19 | 15 | 285
A7 | 75 | 10 | 750
A8 | 70 | 10 | 700
A9 | 130 | 15 | 1950
A10 | 138 | 15 | 2070
A11 | 165 | 18 | 2970
A12 | 138 | 10 | 1380
A13 | 55 | 10 | 550
total sub-leito |  |  | 15610
REGULARIZAÇÃO PAVIMENTO
Areg = At + 10% At
Areg = 17.171,00
VOLUME BASE
Vb = At x 0,15
Vb = 15.610,00 * 0,15 = 2.341,50
Sarjeta = Total comprimento = 1.187,00m (1 lado)
Meio fio = 1.187,00 x 2 = 2.374,00m (2 lados)
Passeio = 1.187,00 x 1,50 = 1.780,50 m²
Ladrilho = 1.187,00 x 0,40 = 474,80m²
TERRAPLANAGEM
A = 356,00 X 150,00
Area limpa = 53.400m²
Volume limpeza = 53.400,00 x 0,15 = 8.010,00m³
Transporte = 8.010,00 x 1,2 = 9.612,00 ton
Escavação (40230) = 53.400,00 x 0,20 = 10.680,00m³
Compactação aterro (40228) = 10.680,00 x 0,70 = 7.476,00m³
Transporte local (60019) = 7.476,00 x 1.4 = 10.466,40 ton
Cerca = 180,00 + 80,00 + 350,00 + 350,00 = 960,00m
MEMÓRIA DE CÁLCULO ESGOTO
DIÂMETRO 100
28 CASAS | 15 | 420 | m
8 CASAS | 15 | 120 | m
20 CASAS | 15 | 300 | m
4 CASAS | 20 | 80 | m
|  | 920 | m
DIÂMETRO 150
43.15
123.65
75.4
44
123.6
56.6
54
142.1
662.5 | m
DIÂMETRO 200
45.9
89.5
101.2
53.9
290.5 | m
PV = 11 unidades
Cx Passagem = 6 unidades
MEMÓRIA DE CÁLCULO REDE DE ÁGUA
TUBO 20MM
420 | A
96 | B
300 | C
816 | m
TUBO DIÂMETRO 60
160
160
50
180
30
180
60
280
1100 | m
MEMÓRIA DE CÁLCULO DRENAGEM
BSTC DIÂMETRO 60 | BSTC DIÂM. 80 | PV - DIÂM. 60 | PV - DIÂM. 80
36 | 85 | 12 | 6
32 | 38
20 | 42
50 | 65
24 | 58
65 | 20
33 | 308
36
14
54
13
78
13
40
30
45
10
70
12
24
10
22
28
50
22
8
839

## Cronograma
PREFEITURA MUNICIPAL DE PRESIDENTE KENNEDY
CRONOGRAMA FÍSICO-FINANCEIRO
OBRA/SERVIÇO: INFRAESTRUTURA DO LOTEAMENTO DE INTERESSE SOCIAL - LIS SANTO EDUARDO | [6 empty] | VALOR : | 3798921.1314
LOCAL: SANTO EDUARDO - PRESIDENTE KENNEDY/ ES
TABELA: IOPES FEV/2017 (BDI 30,90%) , DER JUN/2016 (BDI 23,32%)
ITEM | DISCRIMINAÇÃO | 1o. MÊS | 2o. MÊS | 3o. MÊS | 4o. MÊS | 5o. MÊS | 6o. MÊS | 7o. MÊS | 8o. MÊS | Total
01 | ADMINISTRAÇÃO | 17236.2144 | 17236.2144 | 17236.2144 | 17236.2144 | 17236.2144 | 17236.2144 | 17236.2144 | 17236.2144 | 137889.7254
02 | SERVIÇOS PRELIMINARES | 15801.6 | [7 empty] | 15801.6
03 | INSTALAÇÃO DO CANTEIRO DE OBRAS | 54311.6504 | 13577.9126 | [6 empty] | 67889.563
04 | TERRAPLENAGEM DO LOTEAMENTO | 52250.832 | 69667.776 | 52250.832 | [5 empty] | 174169.44
05 | PAVIMENTAÇÃO DO LOTEAMENTO |  |  |  | 412852.5128 | 412852.5128 | 412852.5128 | 412852.5128 | 412852.5128 | 2064262.564
06 | MURO DE ARRIMO PARA CASAS NO LOTEAMENTO |  |  | 23811.2832 | 47622.5664 | 47622.5664 | 95245.1328 | 23811.2832 |  | 238112.832
07 | REDE DE DRENAGEM PLUVIAL |  |  | 102759.3135 | 102759.3135 | 137012.418 | 171265.5225 | 102759.3135 | 68506.209 | 685062.09
08 | REDE DE ABASTECIMENTO DE ÁGUA |  |  |  | 49341.5285 | 49341.5285 |  |  |  | 98683.057
09 | REDE COLETORA DE ESGOTOS |  |  | 88455.1725 | 58970.115 | 88455.1725 | 58970.115 |  |  | 294850.575
10 | SINALIZAÇÃO | [7 empty] | 22199.685 | 22199.685
VALOR DO MÊS (PROGRAMAÇÃO DE MEDIÇÕES) |  | 139600.2968 | 100481.903 | 284512.8156 | 688782.2506 | 752520.4126 | 755569.4975 | 556659.3239 | 520794.6212 | 3798921.1314 | 3798921.1214
VALOR ACUMULADO |  | 139600.2968 | 240082.1998 | 524595.0155 | 1213377.2661 | 1965897.6787 | 2721467.1762 | 3278126.5002 | 3798921.1314
PERCENTUAL DO MÊS |  | 3.675% | 2.645% | 7.489% | 18.13% | 19.81% | 19.89% | 14.65% | 13.71% | 100%
PERCENTUAL ACUMULADO |  | 3.675% | 6.32% | 7.489% | 25.62% | 26.13% | 46.02% | 60.67% | 74.38%
Itens de maior relevância:
1- Base ou sub base de brita graduada ou corrida
2- Pavimentação em bloco de concreto
3- Passeio cimentado camurçado ou calçada de concreto
4- Corpo BSTC diâmeto 0,60
5- Corpo BSTC diâmeto 0,80

## RESUMO
PREFEITURA MUNICIPAL DE PRESIDENTE KENNEDY
CRONOGRAMA FÍSICO-FINANCEIRO
RESUMO
OBRA/SERVIÇO: INFRAESTRUTURA DO LOTEAMENTO DE INTERESSE SOCIAL - LIS SANTO EDUARDO
LOCAL: SANTO EDUARDO - PRESIDENTE KENNEDY/ ES
TABELA: IOPES FEV/2017 (BDI 30,90%) , DER JUN/2016 (BDI 23,32%)
ITEM | DISCRIMINAÇÃO | VALOR | %
01 | ADMINISTRAÇÃO | 137889.7254 | 3.63%
02 | SERVIÇOS PRELIMINARES | 15801.6 | 0.4159%
03 | INSTALAÇÃO DE CANTEIRO DE OBRAS | 67889.563 | 1.787%
04 | TERRAPLENAGEM DO LOTEAMENTO | 174169.44 | 4.585%
05 | PAVIMENTAÇÃO DO LOTEAMENTO | 2064262.564 | 54.34%
06 | MURO DE ARRIMO PARA CASAS NO LOTEAMENTO | 238112.832 | 6.268%
07 | REDE DE DRENAGEM PLUVIAL | 685062.09 | 18.03%
08 | REDE DE ABASTECIMENTO DE ÁGUA | 98683.057 | 2.598%
09 | REDE COLETORA DE ESGOTOS | 294850.575 | 7.761%
10 | SINALIZAÇÃO | 22199.685 | 0.5844%
VALOR TOTAL |  | 3798921.1314 | 100%

## Administração LIS STO EDUARDO
DATA BASE: JUNHO/2015 |  | SERVIÇO: | Administração Local |  |  |  | UNIDADE: mês | DATA BASE: JUNHO/2015
CÓDIGO SERVIÇO:
CÓDIGO | EQUIPAMENTO | QUANT. | UTILIZAÇÃO |  | CUSTO OPERACIONAL |  | CUSTO
|  |  | PROD. | IMPROD. | PRODUTIVO | IMPRODUTIVO | HORÁRIO
TOTAL (A)
CÓDIGO | MAO-DE-OBRA SUPLEMENTAR |  | K ou R | QUANT. | SALÁRIO BASE |  | CUSTO
HORÁRIO
20069 | Engenheiro pleno |  |  | 55 |  | 98.2678 | 5404.72
20094 | Almoxarife |  |  | 220 |  | 16.89 | 3715.8
20019 | Vigia |  |  | 220 |  | 10.23 | 2250.6
20097 | Motorista |  |  | 110 |  | 20.47 | 2251.7
[5 empty] | TOTAL (B) |  | 13622.82
CÓDIGO | ITENS DE INCIDENCIA |  | % | M.O. | EQUIP. | MAT. | CUSTO
TOTAL (C)
PRODUÇÃO DA EQUIPE (D) |  | 1 | CUSTO HORÁRIO TOTAL (A+B+C) |  |  |  | 13622.82
CUSTO UNITÁRIO DE EXECUÇÃO [ (A)+(B) +(C) ] / (D) = (E) | [6 empty] | 13622.82
CUSTO UNITÁRIO DER ES
CÓDIGO | MATERIAIS |  |  | UNIDADE | CUSTO | CONSUMO | CUSTO
UNITÁRIO
10859 | Gasolina |  |  | l | 3.64 | 94 | 342.16
10034 | Oleo Diesel |  |  | l | 2.96 | 4 | 11.84
[5 empty] | TOTAL (F) |  | 354
CÓDIGO | SERVIÇOS |  |  | UNIDADE | CUSTO | CONSUMO | CUSTO
UNITÁRIO
TOTAL (G)
CÓDIGO | TRANSPORTE | DMT | DMT | DMT | CUSTO | CONSUMO | CUSTO
|  | (P) | (T) | (TOT) |  |  | UNITÁRIO
TOTAL (H)
|  |  |  | CUSTO DIRETO TOTAL (E)+(F)+(G)+(H) |  |  | 13976.82
|  |  |  | BDI: 23,32% |  |  | 3259.3944
|  |  |  | CUSTO UNITÁRIO TOTAL: |  |  | 17236.2144