## TOTAL
P L A N I L H A D E P R E Ç O S
| PREFEITURA MUNICIPAL DE PRESIDENTE KENNEDY |  |  | OBRA/SERVIÇO: CONSTRUÇÃO, REFORMA E AMPLIAÇÃO DE CASAS POPULARES (TOTAL)
LOCAL: PRESIDENTE KENNEDY / ES
| PMPK |  |  | TABELA: IOPES MAR/2017(LS=128,33% BDI=30,90%) |  |  | TOTAL: | 16248080.887
ITEM | REFERÊNCIA | CÓDIGO | DISCRIMINAÇÃO |  | UND | QUANT. | PREÇO UNITÁRIO | TOTAL
1 |  |  | INSTALAÇÃO DE CANTEIRO DE OBRAS |  |  |  |  | 1014167.39
1.1 | IOPES | 020701 | Barracão para escritório com sanitário área 14.50m2, de chapa de compens. 12mm e pontalete 8x8cm, piso cimentado e cobertura de telha de fibroc. 6mm, incl. ponto de luz e cx. de inspeção, conf. projeto (1 utilização) |  | m² | 635 | 577.02 | 366407.7
1.2 | IOPES | 020702 | Barracão para almoxarifado área de 10.90m2, de chapa de compensado 12mm e pontaletes 8x8cm, piso cimentado e cobertura de telha de fibrocimento de 6mm, inclusive ponto de luz, conf. projeto (1 utilização) |  | m² | 635 | 399.87 | 253917.45
1.3 | IOPES | 020712 | Rede de água, com padrão de entrada d'água diâm. 3/4", conf. espec. CESAN, incl. tubos e conexões para alimentação, distribuição, extravasor e limpeza, cons. o padrão a 25m, conf. projeto (1 utilização) |  | m | 635 | 33 | 20955
1.4 | IOPES | 020714 | Rede de esgoto, contendo fossa e filtro, inclusive tubos e conexões de ligação entre caixas, considerando distância de 25m, conforme projeto (1 utilização) |  | m | 508 | 305.27 | 155077.16
1.5 | IOPES | 020713 | Rede de luz, incl. padrão entrada de energia trifás., cabo de ligação até barracões, quadro de distrib., disj. e chave de força (quando necessário), cons. 10m entre padrão entrada e QDG |  | m | 508 | 428.76 | 217810.08
2 |  |  | LOCAÇÃO |  |  |  |  | 170835
2.1 | IOPES | 010501 | Locação de obra com gabarito de madeira |  | m³ | 10500 | 16.27 | 170835
3 |  |  | INFRAESTRUTURA |  |  |  |  | 1341853.2218
3.1 | IOPES | 030206 | Aterro manual para regularização do terreno em areia, inclusive adensamento hidráulico e fornecimento do material (máximo de 100m3) |  | m³ | 1302 | 111.23 | 144821.46
3.2 | IOPES | 030101 | Escavação manual em material de 1a. categoria, até 1.50 m de profundidade |  | m³ | 1032.92 | 43.52 | 44952.6784
3.3 | IOPES | 030201 | Reaterro apiloado de cavas de fundação, em camadas de 20 cm |  | m³ | 619.535 | 46.88 | 29043.8008
3.4 | IOPES | 040206 | Fôrma de tábua de madeira de 2.5 x 30.0 cm para fundações, levando-se em conta a utilização 5 vezes(incluido o material, corte, montagem, escoramento e desforma) |  | m² | 4064.41 | 92.68 | 376689.5188
3.5 | IOPES | 040231 | Fornecimento, preparo e aplicação de concreto magro com consumo mínimo de cimento de 250 kg/m3 (brita 1 e 2) - (5% de perdas já incluído no custo) |  | m³ | 58.59 | 468.05 | 27423.0495
3.6 | IOPES | 040235 | Fornecimento, preparo e aplicação de concreto Fck=20 MPa (brita 1 e 2) - (5% de perdas já incluído no custo) |  | m³ | 802.9 | 505.99 | 406259.371
3.7 | IOPES | 040243 | Fornecimento, dobragem e colocação em fôrma, de armadura CA-50 A média, diâmetro de 6.3 a 10.0 mm |  | kg | 48176.17 | 6.49 | 312663.3433
4 |  |  | SUPERESTRUTURA |  |  |  |  | 1779228.6025
4.1 | IOPES | 040249 | Fôrma de tábua de madeira de 2.5x30.0cm, levando-se em conta utilização 1 vez (incluindo o material, corte, montagem, escoramento e desforma) |  | m² | 3087.91 | 238.46 | 736343.0186
4.2 | IOPES | 040322 | Fornecimento, preparo e aplicação de concreto Fck=20 MPa (brita 1 e 2) - (5% de perdas já incluído no custo) |  | m³ | 195.3 | 591.55 | 115529.715
4.3 | IOPES | 040328 | Fornecimento, dobragem e colocação em fôrma, de armadura CA-50 A média, diâmetro de 6.3 a 10.0 mm |  | kg | 11742.955 | 6.49 | 76211.778
4.4 | IOPES | 040601 | Laje pré-moldada para forro simples revestido, vão até 3.5m, capeamento 2cm, esp. 10cm, Fck =150Kg/cm2 |  | m² | 651 | 87.91 | 57229.41
4.5 | IOPES | 050301 | Verga/contraverga reta de concreto armado 10 x 5 cm, Fck = 15 MPa, inclusive forma, armação e desforma |  | m | 1423.52 | 8.89 | 12655.0928
4.6 | IOPES | 050606 | Alvenaria de blocos cerâmicos 10 furos 10x20x20cm, assentados c/argamassa de cimento, cal hidratada CH1 e areia traço 1:0,5:8, esp. das juntas 12mm e esp. das paredes s/revestimento, 10cm |  | m² | 15940.82 | 49.01 | 781259.5882
5 |  |  | COBERTURAS |  |  |  |  | 2198931
5.1 | IOPES | 090102 | Estrutura de madeira de lei tipo Paraju, peroba mica, angelim pedra ou equivalente para telhado de telha ondulada de fibrocimento |  | m² | 14500 | 81.71 | 1184795
5.2 | IOPES | 090203 | Cobertura nova de telhas onduladas de fibrocimento 8.0mm, inclusive cumeeiras e acessórios de fixação |  | m² | 14500 | 55.28 | 801560
5.3 | IOPES | 021043 | Peça em madeira de leiI 15.0 X 20.0 CM (Aparelhada) |  | m | 1600 | 132.86 | 212576
6 |  |  | ESQUADRIAS |  |  |  |  | 1273511.4088
6.1 | IOPES | 060103 | Marco de madeira de lei tipo Paraju ou equivalente com 15x3 cm de batente, nas dimensões de 0.80 x 2.10m |  | und | 470 | 232.73 | 109383.1
6.2 | IOPES | 061303 | Porta em madeira de lei tipo angelim pedra ou equiv.c/enchimento em madeira 1a.qualidade esp. 30mm p/ pintura, inclusive alizares, dobradiças e fechadura externa em latão cromado LaFonte ou equiv., exclusive marco, nas dim.: 0.80 x 2.10 m |  | und | 470 | 759.76 | 357087.2
6.3 | IOPES | 071704 | Porta de abrir tipo veneziana em alumínio anodizado, linha 25, completa, incl. puxador com tranca, caixilho, alizar e contramarco |  | m² | 518.16 | 676.37 | 350467.8792
6.4 | IOPES | 071701 | Janela de correr para vidro em alumínio anodizado cor natural, linha 25, completa, incl. puxador com tranca, alizar, caixilho e contramarco, exclusive vidro |  | m² | 730.25 | 482.03 | 352002.4075
6.5 | IOPES | 071702 | Báscula para vidro em alumínio anodizado cor natural, linha 25, completa, com tranca, caixilho, alizar e contramarco, exclusive vidro |  | m² | 45.72 | 479.15 | 21906.738
6.6 | IOPES | 080102 | Vidro plano transparente liso, com 4 mm de espessura |  | m² | 775.97 | 106.53 | 82664.0841
7 |  |  | REVESTIMENTO EM PAREDES |  |  |  |  | 1679944.094
7.1 | IOPES | 120101 | Chapisco de argamassa de cimento e areia média ou grossa lavada, no traço 1:3, espessura 5 mm |  | m² | 30396.2 | 5.37 | 163227.594
7.2 | IOPES | 120303 | Reboco tipo paulista de argamassa de cimento, cal hidratada CH1 e areia média ou grossa lavada no traço 1:0.5:6, espessura 25 mm |  | m² | 28650.2 | 45.1 | 1292124.02
7.3 | IOPES | 120301 | Emboço de argamassa de cimento, cal hidratada CH1 e areia média ou grossa lavada no traço 1:0.5:6, espessura 20 mm |  | m² | 2646 | 26.28 | 69536.88
7.4 | IOPES | 120201 | Azulejo branco 15 x 15 cm, juntas a prumo, assentado com argamassa de cimento colante, inclusive rejuntamento com cimento branco, marcas de referência Eliane, Cecrisa ou Portobello |  | m² | 2646 | 58.6 | 155055.6
8 |  |  | REVESTIMENTO DE TETOS |  |  |  |  | 341613.335
8.1 | IOPES | 110101 | Chapisco com argamassa de cimento e areia média ou grossa lavada no traço 1:3, espessura 5 mm |  | m² | 578.1 | 10.52 | 6081.612
8.2 | IOPES | 110302 | Reboco tipo paulista com argamassa de cimento, cal hidratada e areia fina lavada no traço 1:1:6 espessura de 25 mm |  | m² | 578.1 | 50.91 | 29431.071
8.3 | IOPES | 110210 | Forro PVC branco L = 20 cm, frisado, colocado |  | m² | 5363.6 | 57.07 | 306100.652
9 |  |  | REVESTIMENTO DE PISOS |  |  |  |  | 1635875.6948
9.1 | IOPES | 130111 | Lastro impermeabilizado de concreto não estrutural, espessura de 6 cm |  | m² | 6736.08 | 47.57 | 320435.3256
9.2 | IOPES | 130103 | Regularização de base p/ revestimento cerâmico, com argamassa de cimento e areia no traço 1:5, espessura 3cm |  | m² | 6736.08 | 18.4 | 123943.872
9.3 | IOPES | 130235 | Piso cerâmico esmaltado, PEI 5, acabamento semibrilho, dim. 44x44cm, ref. de cor IMOLA ICE Biancogres/equiv. assentado com argamassa de cimento colante, inclusive rejuntamento com cimento branco |  | m² | 8373.6 | 51.91 | 434673.576
9.4 | IOPES | 130308 | Soleira de granito esp. 2 cm e largura de 15 cm |  | m | 508 | 51.46 | 26141.68
9.5 | IOPES | 130303 | Rodapé de cerâmica PEI-3, assentado com argamassa de cimento cola h = 7.0 cm, inclusive rejuntamento |  | m | 6206.49 | 11.75 | 72926.2575
9.6 | IOPES | 130317 | Peitoril de granito cinza polido, 15 cm, esp. 3cm |  | m | 774.7 | 71.13 | 55104.411
9.7 | IOPES | 200209 | Passeio de cimentado camurçado com argamassa de cimento e areia no traço 1:3 esp. 1.5cm, e lastro de concreto com 8cm de espessura, inclusive preparo de caixa |  | m² | 4314.19 | 100.09 | 431807.2771
9.8 | IOPES | 040705 | Execução de junta de dilatação 2 x 2 cm considerando 1cm de aplicação de isopor e 1cm de aplicação de mastique elástico do tipo sikaflex 1a ou equivalente |  | m | 3856.99 | 40.44 | 155976.6756
9.9 | IOPES | 200254 | Fornecimento e assentamento de ladrilho hidráulico ranhurado, vermelho, dim. 20x20 cm, esp. 1.5cm, assentado com pasta de cimento colante, exclusive regularização e lastro |  | m | 254 | 58.53 | 14866.62
10 |  |  | LOUÇAS E METAIS |  |  |  |  | 252651.387
10.1 | IOPES | 170117 | Lavatório de louça branca, padrão popular, marcas de referência Deca, Celite ou Ideal Standard, inclusive acessórios em PVC, exceto torneira |  | und | 127 | 176.96 | 22473.92
10.2 | IOPES | 170129 | Bacia sifonada de louça branca com caixa acoplada, inclusive acessórios |  | und | 127 | 500.55 | 63569.85
10.3 | IOPES | 170311 | Torneira pressão em PVC para pia diam. 1/2", marcas de referência Astra, Cipla ou Akros |  | und | 254 | 28.12 | 7142.48
10.4 | IOPES | 170304 | Torneira pressão cromada diâm. 1/2" para lavatório, marcas de referência Fabrimar, Deca ou Docol |  | und | 127 | 75.99 | 9650.73
10.5 | IOPES | 170315 | Torneira pressão cromada diam. 1/2" para pia, marcas de referência Fabrimar, Deca ou Docol |  | und | 127 | 101.45 | 12884.15
10.6 | IOPES | 170220 | Bancada de granito com espessura de 2 cm |  | m² | 114.3 | 351.49 | 40175.307
10.7 | IOPES | 170546 | Tanque em mármore sintético com 2 bojos, inclusive válvula e sifão em PVC |  | und | 127 | 192.48 | 24444.96
10.8 | IOPES | 170530 | Cuba em aço inox nº 02 (dim.560x340x150)mm, marcas de referência Franke, Strake, tramontina, inclusive válvula de metal 31/2" e sifão cromado 1 x 1/2", excl. torneira |  | und | 127 | 382.92 | 48630.84
10.9 | IOPES | 170317 | Registro de pressão com canopla cromada diam. 20mm (3/4"), marcas de referência Fabrimar, Deca ou Docol |  | und | 381 | 62.15 | 23679.15
11 |  |  | PINTURA |  |  |  |  | 765278.148
11.1 | IOPES | 190101 | Emassamento de paredes e forros, com duas demãos de massa à base de PVA, marcas de referência Suvinil, Coral ou Metalatex |  | m² | 16103.2 | 11.43 | 184059.576
11.2 | IOPES | 190104 | Pintura com tinta látex PVA, marcas de referência Suvinil, Coral ou Metalatex, inclusive selador em paredes e forros, a três demãos |  | m² | 16103.2 | 20.26 | 326250.832
11.3 | IOPES | 190106 | Pintura com tinta acrílica, marcas de referência Suvinil, Coral ou Metalatex, inclusive selador acrílico, em paredes e forros, a três demãos |  | m² | 11214.1 | 20.72 | 232356.152
11.4 | IOPES | 190303 | Pintura com verniz brilhante, linha Premium, marcas de referência Suvinil, Coral ou Metalatex, em madeira, a três demãos (portas) |  | m² | 939.8 | 24.06 | 22611.588
12 |  |  | INSTALAÇÕES HIDRO-SANITÁRIAS |  |  |  |  | 1270896.277
12.1 | IOPES | 170540 | Reservatório de fibra de vidro 1000l, inclusive peça de madeira 6x16cm para apoio, exclusive flanges e torneira de bóia |  | und | 120 | 717.67 | 86120.4
12.2 | LABOR UFES | 140601 | Barrilete, inclusive tubulação, conexões e registros da limpeza, extravasor e suspiro |  | und | 105 | 1966 | 206430
12.3 | LABOR UFES | 140602 | Prumada de água fria |  | und | 105 | 433.06 | 45471.3
12.4 | IOPES | 140701 | Ponto de água fria (lavatório, tanque, pia de cozinha, etc...) |  | pt | 650 | 77.81 | 50576.5
12.5 | IOPES | 140702 | Ponto com registro de pressão (chuveiro, caixa de descarga, etc...) |  | pt | 140 | 140.46 | 19664.4
12.6 | IOPES | 140705 | Ponto para esgoto primário (vaso sanitário) |  | pt | 140 | 95.65 | 13391
12.7 | IOPES | 140706 | Ponto para esgoto secundário (pia, lavatório, mictório, tanque, bidê, etc...) |  | pt | 390 | 71.59 | 27920.1
12.8 | IOPES | 140707 | Ponto para caixa sifonada, inclusive caixa sifonada pvc 150x150x50mm com grelha em pvc |  | pt | 140 | 129.55 | 18137
12.9 | IOPES | 140708 | Ponto para ralo sifonado, inclusive ralo sifonado 100 x 40 mm c/ grelha em pvc |  | pt | 140 | 71.43 | 10000.2
12.10 | IOPES | 141906 | Tubo de PVC rígido soldável branco, para esgoto, diâmetro 40mm (1 1/2"), inclusive conexões |  | m | 2285 | 27.67 | 63225.95
12.11 | IOPES | 141907 | Tubo de PVC rígido soldável branco, para esgoto, diâmetro 50mm (2"), inclusive conexões |  | m | 1661.5 | 35.09 | 58302.035
12.12 | IOPES | 141909 | Tubo de PVC rígido soldável branco, para esgoto, diâmetro 100mm (4"), inclusive conexões |  | m | 1830.3 | 56.64 | 103668.192
12.13 | IOPES | 151015 | Caixa de inspeção de alvenaria de blocos cerâmicos 10 furos 10x20x20cm dimensões de 30x30x60cm, com revestimento interno em chapisco e reboco, tampa de concreto esp.5cm e lastro de brita 5 cm |  | und | 140 | 176.13 | 24658.2
12.14 | IOPES | 141104 | Caixa de gordura de alv. bloco concreto 9x19x39cm, dim.60x60cm e Hmáx=1m, com tampa em concreto esp.5cm, lastro concreto esp.10cm, revestida intern. c/ chapisco e reboco impermeab, escavação, reaterro e parede interna em concreto |  | und | 140 | 459.97 | 64395.8
12.15 | IOPES | 151004 | Caixa de passagem de alvenaria de blocos cerâmicos 10 furos 10x20x20cm, dimensão de 50x50x50cm, com revestimento interno em chapisco e reboco, tampa de concreto esp. 5cm e lastro de brita 5cm |  | und | 140 | 228.18 | 31945.2
12.16 | IOPES | 140102 | Fossa séptica de anéis pré-moldados de concreto, diâmetro 1.20 m, altura útil de 1.70m, completa, incluindo tampa c/visita de 60cm, concreto p/fundo esp.10 cm, e tubo para ligação ao filtro |  | und | 125 | 1524.06 | 190507.5
12.17 | IOPES | 140103 | Filtro anaeróbio de anéis pré-moldados de concreto, diâmetro de 1.20m, altura útil de 1.80m, completo, incl. tampa c/visita de 60 cm, concreto p/fundo esp.10cm e tubulação de saída de esgoto |  | und | 125 | 2051.86 | 256482.5
13 |  |  | INSTALAÇÕES ELÉTRICAS |  |  |  |  | 819639.98
13.1 | IOPES | 151801 | Ponto padrão de luz no teto - considerando eletroduto PVC rígido de 3/4" inclusive conexões (4.5m), fio isolado PVC de 2.5mm2 (16.2m) e caixa estampada 4x4" (1 und) |  | und | 1070 | 151.99 | 162629.3
13.2 | IOPES | 151803 | Ponto padrão de tomada 2 pólos mais terra - considerando eletroduto PVC rígido de 3/4" inclusive conexões (5.0m), fio isolado PVC de 2.5mm2 (16.5m) e caixa estampada 4x2" (1 und) |  | und | 1350 | 155.27 | 209614.5
13.3 | IOPES | 151811 | Ponto padrão de interruptor de 1 tecla simples e 1 tomada dois pólos mais terra 10A/250V - considerando eletroduto PVC rígido de 3/4" inclusive conexões (4.5m), fio isolado PVC de 2.5mm2 (19.4m) e caixa estampada 4x2" (1 und) |  | und | 930 | 162.42 | 151050.6
13.4 | IOPES | 151805 | Ponto padrão de tomada para chuveiro elétrico - considerando eletroduto PVC rígido de 3/4" inclusive conexões (9.0m), fio isolado PVC de 6.0mm2 (32.5m) e caixa estampada 4x2" (1 und) |  | und | 130 | 357.24 | 46441.2
13.5 | IOPES | 151819 | Ponto de antena de TV - considerando eletroduto PVC rígido de 3/4" inclusive conexões (3.0m), cabo coaxial 67 Ohms (4.5m) e caixa estampada 4x2" (1 und) |  | und | 220 | 78.61 | 17294.2
13.6 | IOPES | 150967 | Soquete para lâmpada fluorescente |  | und | 1070 | 4.95 | 5296.5
13.7 | IOPES | 180201 | Tomada padrão brasileiro linha branca, NBR 14136 2 polos 10A/250V, com placa 4x2" |  | und | 1350 | 29.16 | 39366
13.8 | IOPES | 180207 | Interruptor de uma tecla simples 10A/250V e uma tomada 2 polos 10A/250V, padrão brasileiro, NBR 14136, linha branca, com placa 4x2" |  | und | 930 | 30.92 | 28755.6
13.9 | IOPES | 180220 | Tomada coaxial 75 ohms para TV |  | und | 220 | 16.72 | 3678.4
13.10 | IOPES | 151402 | Fio de cobre termoplástico, com isolamento para 750V, seção de 2.5 mm2 |  | m | 23554.6 | 4.8 | 113062.08
13.11 | IOPES | 180809 | Chuveiro elétrico tipo ducha Lorenzet ou Corona |  | und | 130 | 77.64 | 10093.2
13.12 | IOPES | 150934 | Lâmpada fluorescente 40 W |  | und | 1070 | 10.46 | 11192.2
13.13 | IOPES | 151318 | Disjuntor monopolar 63 A - Norma DIN |  | und | 330 | 22.67 | 7481.1
13.14 | IOPES | 151317 | Disjuntor unipolar 50 A - Norma DIN |  | und | 330 | 22.16 | 7312.8
13.15 | IOPES | 151304 | Disjuntor monopolar 32 A - Norma DIN |  | und | 330 | 19.31 | 6372.3
14 |  |  | PADRÃO DE ENTRADA |  |  |  |  | 429199.158
14.1 | IOPES | 150302 | Quadro de distribuição para 06 circuitos, inclusive disjuntores monopolar |  | und | 140 | 275.81 | 38613.4
14.2 | IOPES | 151701 | Padrão de entrada de energia elétrica, monofásico, entrada aérea, a 2 fios, carga instalada de 3500 até 9000W |  | und | 120 | 1664.72 | 199766.4
14.3 | IOPES | 160311 | Haste de terra tipo COPPERWELD - 5/8" x 2.40m |  | und | 255 | 104.47 | 26639.85
14.4 | IOPES | 151139 | Eletroduto PEAD, cor preta, diam. 2", marca ref. Kanaflex ou equivalente |  | m | 2646.9 | 22.28 | 58972.932
14.5 | IOPES | 151421 | Fio ou cabo de cobre termoplástico, com isolamento para 0.6/1000V - 70º, seção de 16.0 mm2 |  | m | 1747.6 | 13.26 | 23173.176
14.6 | IOPES | 150615 | Caixa de passagem de alvenaria de blocos de concreto 9x19x39cm, dimensões de 40x40x50cm, com revestimento interno em chapisco e reboco, tampa de concreto esp.5cm e lastro de brita 5cm |  | und | 255 | 136.32 | 34761.6
14.7 | IOPES | 150918 | Fita isolante em rolo de 19mm x 20 m, número 33 Scoth ou equivalente |  | und | 1300 | 25.15 | 32695
14.8 | IOPES | 150626 | Conjunto caixa termoplástica para Medidor Padrão ESCELSA Monofáfico com tampa transparente em policarbonato P-980-009 inclusive caixa para disjuntor monof P-940-003 Padrão Escelsa |  | und | 140 | 104.12 | 14576.8
15 |  |  | ENTRADA DE ÁGUA |  |  |  | , | 39065.2
15.1 | IOPES | 141409 | Tubo de PVC rígido soldável marrom, diâm. 20mm (1/2"), inclusive conexões |  | m | 2540 | 15.38 | 39065.2
16 |  |  | MURO DE FECHAMENTO |  |  |  |  | 907440.99
16.1 | IOPES | 071104 | Portão de ferro de abrir em barra chata, inclusive chumbamento |  | m² | 285.75 | 392.74 | 112225.455
16.2 | IOPES | 160718 | Pintura com tinta esmalte sintético Suvinil, Coral ou Metalatex a duas demãos, inclusive fundo anti corrosivo a uma demão, em metal. |  | m² | 571.5 | 19.33 | 11047.095
16.3 | IOPES | 200124 | Muro de alvenaria de blocos cerâmicos 10x20x20cm, c/ pilares a cada 2 m, esp. 10cm e h=2.5m, revestido com chapisco, reboco e pintura acrílica a 2 demãos, incl. pilares, cintas e sapatas, empregando arg. cimento cal e areia |  | m | 762 | 714.37 | 544349.94
16.4 | IOPES | 040904 | MURO DE ARRIMO (Conc. ciclópico 15MPa c/ 30% de pedra de mão, c/ forn., preparo e aplicação de concreto, forma de tábua pinho-reap.5 vezes, exclusive escav. e reaterro) seções tipicas nas seguintes dimensões: b=0.40m; B=1.23 e H=2.50m |  | m | 150 | 1598.79 | 239818.5
17 |  |  | TRATAMENTO, CONSERVAÇÃO E LIMPEZA |  |  |  |  | 327950
17.1 | IOPES | 200401 | Limpeza geral da obra |  | m² | 35000 | 9.37 | 327950
|  |  | TOTAL |  |  | 0 |  | 16248080.887